## Data
Header Information | measured depth (ft) | inclination (°) | azimuth (°) | true vertical depth (ft) | northing +N/-S (ft) | easting +E/-W (ft)
Operator Name | 0 | 0 | 95.76 | 0 | 0 | 0
Bonanza Creek | 17 | 0 | 95.76 | 17 | 0 | 0
Operator Number | 500 | 0.37 | 95.76 | 500 | -0.16 | 1.55
8960 | 642 | 0.49 | 114.42 | 641.99 | -0.45 | 2.56
Well Name and Number | 832 | 0.65 | 130.17 | 831.98 | -1.48 | 4.12
PRONGHORN D-X-9HNB | 1022 | 0.72 | 132.83 | 1021.97 | -2.99 | 5.82
API Number (if available) | 1212 | 0.84 | 131.04 | 1211.95 | -4.72 | 7.75
05-123- | 1307 | 0.82 | 146.1 | 1306.94 | -5.74 | 8.65
Location: QQ SEC TWP RGE | 1403 | 1.02 | 275.11 | 1402.94 | -6.23 | 8.19
SWSW 09 5N 61W | 1498 | 2.81 | 259.48 | 1497.88 | -6.58 | 5.05
Citing Type: Planned or Actual | 1592 | 4.88 | 264.14 | 1591.66 | -7.41 | -1.19
Planned | 1687 | 6.79 | 257.29 | 1686.17 | -9.06 | -10.69
Deviation Indicator | 1779 | 7.57 | 264.03 | 1777.45 | -10.89 | -22.02
Horizontal | 1873 | 9.31 | 258.59 | 1870.43 | -13.04 | -35.63
North Reference | 1968 | 10.58 | 256.43 | 1964 | -16.6 | -51.65
True | 2159 | 10.34 | 258.35 | 2151.82 | -24.18 | -85.48
Grid Type | 2255 | 9.8 | 259.84 | 2246.35 | -27.36 | -101.96
#VALUE! | 2350 | 10.03 | 260.22 | 2339.93 | -30.19 | -118.07
| 2445 | 10.02 | 257 | 2433.48 | -33.45 | -134.28
| 2540 | 10.13 | 263.12 | 2527.01 | -36.31 | -150.62
| 2636 | 9.97 | 267.55 | 2621.54 | -37.68 | -167.31
| 2730 | 10.32 | 266.76 | 2714.07 | -38.5 | -183.84
| 2825 | 9.57 | 264.89 | 2807.65 | -39.69 | -200.21
| 2920 | 7.11 | 269.48 | 2901.63 | -40.45 | -213.95
| 3016 | 5.52 | 268.49 | 2997.05 | -40.62 | -224.51
| 3111 | 4.83 | 274.32 | 3091.66 | -40.44 | -233.07
| 3206 | 4.69 | 270.16 | 3186.33 | -40.13 | -240.94
| 3301 | 3.52 | 261.33 | 3281.09 | -40.56 | -247.7
| 3395 | 2.26 | 274.45 | 3374.97 | -40.85 | -252.41
| 3491 | 0.67 | 223.02 | 3470.94 | -41.11 | -254.68
| 3585 | 1.26 | 170.26 | 3564.93 | -42.53 | -254.88
| 3681 | 1.06 | 171.14 | 3660.91 | -44.45 | -254.56
| 3776 | 0.79 | 183.2 | 3755.89 | -45.97 | -254.46
| 3871 | 0.45 | 74.34 | 3850.89 | -46.53 | -254.14
| 4060 | 0.03 | 342.86 | 4039.89 | -46.28 | -253.44
| 4156 | 0.7 | 310.58 | 4135.89 | -45.87 | -253.89
| 4347 | 0.47 | 251.5 | 4326.88 | -45.36 | -255.52
| 4441 | 0.56 | 205.59 | 4420.87 | -45.9 | -256.08
| 4535 | 0.96 | 119.79 | 4514.87 | -46.7 | -255.6
| 4725 | 0.72 | 131.34 | 4704.85 | -48.28 | -253.32
| 4820 | 0.62 | 139.07 | 4799.84 | -49.07 | -252.54
| 5011 | 0.55 | 149.79 | 4990.83 | -50.64 | -251.4
| 5105 | 0.92 | 173.39 | 5084.82 | -51.78 | -251.08
| 5197 | 0.8 | 59.51 | 5176.82 | -52.19 | -250.45
| 5290 | 0.92 | 71.66 | 5269.81 | -51.62 | -249.18
| 5461 | 0.65 | 54.33 | 5440.79 | -50.62 | -247.09
| 5567 | 4.72 | 80.84 | 5546.65 | -49.58 | -242.29
| 5659 | 15.08 | 89.37 | 5637.16 | -48.84 | -226.54
| 5753 | 23.03 | 95.19 | 5725.95 | -50.37 | -195.95
| 5798 | 28.43 | 96.14 | 5766.47 | -52.32 | -176.52
| 5845 | 33.13 | 94.26 | 5806.84 | -54.47 | -152.58
| 5891 | 38.28 | 93.63 | 5844.18 | -56.31 | -125.8
| 5938 | 43.14 | 94.21 | 5879.8 | -58.41 | -95.23
| 6032 | 50.62 | 94.04 | 5944.01 | -63.34 | -26.84
| 6079 | 54.14 | 92.21 | 5972.69 | -65.35 | 10.32
| 6126 | 58.53 | 90.63 | 5998.74 | -66.31 | 49.42
| 6173 | 63.13 | 88.29 | 6021.65 | -65.9 | 90.44
| 6219 | 69.35 | 86.31 | 6040.17 | -63.9 | 132.47
| 6266 | 70.35 | 85.54 | 6056.36 | -60.76 | 176.48
| 6312 | 70.7 | 86.55 | 6071.7 | -57.77 | 219.74
| 6359 | 75.22 | 89.692 | 6085.47 | -56.32 | 264.64
| 6405 | 80.53 | 89.39 | 6095.13 | -55.95 | 309.6
| 6436 | 80.64 | 89.38 | 6100.2 | -55.63 | 340.18
| 6468 | 82.56 | 88.88 | 6104.88 | -55.15 | 371.83
| 6500 | 85.83 | 88.18 | 6108.11 | -54.33 | 403.65
| 6506 | 86.71 | 88.34 | 6108.5 | -54.15 | 409.63
| 6578 | 90.06 | 86.42 | 6110.53 | -50.86 | 481.52
| 6651 | 90.59 | 89.89 | 6110.12 | -48.51 | 554.46
| 6745 | 89.75 | 90.47 | 6109.84 | -48.8 | 648.46
| 6838 | 89.97 | 91.16 | 6110.07 | -50.12 | 741.45
| 6931 | 89.78 | 91.77 | 6110.27 | -52.5 | 834.42
| 7024 | 90.4 | 90.42 | 6110.12 | -54.28 | 927.4
| 7118 | 88.98 | 90.15 | 6110.63 | -54.75 | 1021.4
| 7213 | 89.2 | 90.5 | 6112.14 | -55.29 | 1116.38
| 7308 | 89.1 | 90.98 | 6113.55 | -56.51 | 1211.36
| 7403 | 89.05 | 91.33 | 6115.08 | -58.43 | 1306.33
| 7498 | 90.43 | 91.67 | 6115.51 | -60.91 | 1401.3
| 7593 | 92.07 | 92.36 | 6113.44 | -64.25 | 1496.21
| 7688 | 91.98 | 90.9 | 6110.08 | -66.95 | 1591.11
| 7783 | 91.05 | 90.86 | 6107.57 | -68.41 | 1686.07
| 7878 | 89.23 | 89.56 | 6107.34 | -68.76 | 1781.06
| 7974 | 88.92 | 89.42 | 6108.89 | -67.91 | 1877.04
| 8068 | 89.02 | 90.04 | 6110.58 | -67.46 | 1971.03
| 8163 | 89.97 | 90.09 | 6111.42 | -67.57 | 2066.02
| 8258 | 90.22 | 90.18 | 6111.26 | -67.79 | 2161.02
| 8353 | 90.65 | 90.67 | 6110.54 | -68.5 | 2256.01
| 8447 | 90.92 | 91.24 | 6109.25 | -70.07 | 2349.99
| 8541 | 90.27 | 89.39 | 6108.28 | -70.58 | 2443.98
| 8635 | 90.28 | 88.17 | 6107.82 | -68.58 | 2537.96
| 8730 | 89.26 | 88.7 | 6108.21 | -65.99 | 2632.92
| 8826 | 87.84 | 88.93 | 6110.63 | -64 | 2728.86
| 8920 | 88.28 | 90.49 | 6113.82 | -63.53 | 2822.81
| 9016 | 90.89 | 91.92 | 6114.51 | -65.54 | 2918.77
| 9111 | 92 | 91.64 | 6112.12 | -68.49 | 3013.69
| 9205 | 91.24 | 89.6 | 6109.46 | -69.51 | 3107.65
| 9300 | 90.65 | 89.2 | 6107.89 | -68.52 | 3202.63
| 9395 | 89.05 | 89.74 | 6108.14 | -67.64 | 3297.62
| 9490 | 89.08 | 89.97 | 6109.69 | -67.4 | 3392.61
| 9584 | 89.72 | 89.95 | 6110.68 | -67.33 | 3486.6
| 9679 | 89.57 | 91.82 | 6111.26 | -68.8 | 3581.58
| 9774 | 90.22 | 92.53 | 6111.44 | -72.4 | 3676.51
| 9869 | 90.94 | 92.83 | 6110.48 | -76.85 | 3771.4
| 9963 | 91.3 | 91.58 | 6108.64 | -80.46 | 3865.31
| 10058 | 90.96 | 90.09 | 6106.77 | -81.85 | 3960.28
| 10153 | 90.34 | 90.56 | 6105.69 | -82.38 | 4055.27
| 10248 | 88.73 | 90.52 | 6106.46 | -83.28 | 4150.26
| 10343 | 88.24 | 90.46 | 6108.97 | -84.09 | 4245.23
| 10438 | 90.34 | 91.56 | 6110.15 | -85.77 | 4340.2
| 10532 | 91.2 | 92.07 | 6108.88 | -88.74 | 4434.14
| 10627 | 91.33 | 92.33 | 6106.79 | -92.39 | 4529.05
| 10664 | 91.33 | 92.41 | 6105.93 | -93.92 | 4566.01
| 10738 | 91.33 | 92.41 | 6104.21 | -97.03 | 4639.92

## Lookup (hidden)
North Reference | RetunValue | Grid Type | ReturnValue | Deviation Indicator | ReturnValue
| 2 |  | 0 |  | 4
True |  | SPCS-Colorado Central-NAD27 |  | Directional
Grid |  | SPCS-Colorado Central-NAD83 |  | High Angle
|  | SPCS-Colorado North-NAD27 |  | Horizontal
SPCS-Colorado North-NAD83
SPCS-Colorado South-NAD27
SPCS-Colorado South-NAD83
UTM-Zone 12 NAD27
UTM-Zone 12 NAD83
UTM-Zone 13 NAD27
UTM-Zone 13 NAD83