## Data
Header Information | measured depth (ft) | inclination (°) | azimuth (°) | true vertical depth (ft) | northing +N/-S (ft) | easting +E/-W (ft)
Operator Name | 0 | 0 | 0 | 0 | 0 | 0
WPX Energy Rocky Mountain, LLC | 200 | 2.1 | 275.0984 | 199.98 | 0.11 | -1.28
Operator Number | 400 | 8.1 | 275.0984 | 399.1 | 1.69 | -18.98
96850 | 600 | 14.1 | 275.0984 | 595.27 | 5.11 | -57.31
Well Name and Number | 800 | 20.1 | 275.0984 | 786.34 | 10.34 | -115.86
Federal GM 412-10 | 1000 | 23.2838 | 275.0984 | 971.17 | 17.12 | -191.89
API Number (if available) | 1200 | 23.2838 | 275.0984 | 1154.88 | 24.15 | -270.63
| 1400 | 23.2838 | 275.0984 | 1338.59 | 31.17 | -349.38
Location: QQ SEC TWP RGE | 1600 | 23.2838 | 275.0984 | 1522.3 | 38.2 | -428.12
SENW, Sec. 10, T7S, R96W | 1800 | 23.2838 | 275.0984 | 1706.02 | 45.22 | -506.86
Citing Type: Planned or Actual | 2000 | 23.2838 | 275.0984 | 1889.73 | 52.25 | -585.61
Planned | 2200 | 23.2838 | 275.0984 | 2073.44 | 59.27 | -664.35
Deviation Indicator | 2400 | 23.2838 | 275.0984 | 2257.15 | 66.3 | -743.1
Directional | 2600 | 23.2838 | 275.0984 | 2440.86 | 73.32 | -821.84
North Reference | 2800 | 23.2838 | 275.0984 | 2624.57 | 80.35 | -900.59
True | 3000 | 23.2838 | 275.0984 | 2808.29 | 87.38 | -979.33
Grid Type | 3200 | 23.2838 | 275.0984 | 2992 | 94.4 | -1058.07
#VALUE! | 3400 | 23.2838 | 275.0984 | 3175.71 | 101.43 | -1136.82
| 3600 | 21.8582 | 275.0984 | 3359.88 | 108.36 | -1214.48
| 3800 | 18.8582 | 275.0984 | 3547.36 | 114.54 | -1283.77
| 4000 | 15.8582 | 275.0984 | 3738.23 | 119.84 | -1343.2
| 4200 | 12.8582 | 275.0984 | 3931.97 | 124.25 | -1392.59
| 4400 | 9.8582 | 275.0984 | 4128.03 | 127.75 | -1431.82
| 4600 | 6.8582 | 275.0984 | 4325.88 | 130.33 | -1460.77
| 4800 | 3.8582 | 275.0984 | 4524.98 | 131.99 | -1479.37
| 5000 | 0.8582 | 275.0984 | 4724.79 | 132.72 | -1487.57
| 5200 | 0 | 0 | 4924.79 | 132.76 | -1488
| 5400 | 0 | 0 | 5124.79 | 132.76 | -1488
| 5600 | 0 | 0 | 5324.79 | 132.76 | -1488
| 5800 | 0 | 0 | 5524.79 | 132.76 | -1488
| 6000 | 0 | 0 | 5724.79 | 132.76 | -1488
| 6200 | 0 | 0 | 5924.79 | 132.76 | -1488
| 6400 | 0 | 0 | 6124.79 | 132.76 | -1488
| 6600 | 0 | 0 | 6324.79 | 132.76 | -1488
| 6800 | 0 | 0 | 6524.79 | 132.76 | -1488
| 7000 | 0 | 0 | 6724.79 | 132.76 | -1488
| 7007.21 | 0 | 0 | 6732 | 132.76 | -1488

## Lookup (hidden)
North Reference | RetunValue | Grid Type | ReturnValue | Deviation Indicator | ReturnValue
| 2 |  | 0 |  | 2
True |  | SPCS-Colorado Central-NAD27 |  | Directional
Grid |  | SPCS-Colorado Central-NAD83 |  | High Angle
|  | SPCS-Colorado North-NAD27 |  | Horizontal
SPCS-Colorado North-NAD83
SPCS-Colorado South-NAD27
SPCS-Colorado South-NAD83
UTM-Zone 12 NAD27
UTM-Zone 12 NAD83
UTM-Zone 13 NAD27
UTM-Zone 13 NAD83