## Data
Header Information | measured depth (ft) | inclination (°) | azimuth (°) | true vertical depth (ft) | northing +N/-S (ft) | easting +E/-W (ft)
Operator Name | 17 | 0 | 120.18 | 17 | 0 | 0
Bonanza Creek | 242 | 0.18 | 120.18 | 242 | -0.18 | 0.31
Operator Number | 421 | 0.03 | 299.37 | 421 | -0.3 | 0.51
8960 | 625 | 0.57 | 260.83 | 625 | -0.43 | -0.54
Well Name and Number | 911 | 0.44 | 190.95 | 910.99 | -1.74 | -2.15
STATE ANTELOPE P41-T44-32HNC | 1197 | 0.24 | 195.84 | 1196.98 | -3.39 | -2.53
API Number (if available) | 1386 | 3.6 | 36.14 | 1385.86 | 1.02 | 0.87
05-123- | 1482 | 5.86 | 18.24 | 1481.54 | 8.11 | 4.18
Location: QQ SEC TWP RGE | 1669 | 9.44 | 21.53 | 1666.84 | 31.45 | 12.8
NENE SEC.32-T5N-R62W | 1858 | 8.25 | 23.33 | 1853.59 | 58.32 | 23.86
Citing Type: Planned or Actual | 1953 | 8.14 | 19.59 | 1947.62 | 70.92 | 28.81
Actual | 2048 | 7.83 | 22.37 | 2041.7 | 83.24 | 33.53
Deviation Indicator | 2236 | 8.63 | 27.4 | 2227.77 | 107.6 | 44.89
Horizontal | 2425 | 7.23 | 23.39 | 2414.96 | 131.11 | 56.14
North Reference | 2519 | 7.73 | 12.67 | 2508.16 | 142.71 | 59.88
True | 2614 | 7.27 | 11.16 | 2602.35 | 154.84 | 62.44
Grid Type | 2803 | 8.45 | 8.98 | 2789.57 | 180.29 | 66.92
#VALUE! | 2991 | 6.36 | 12.72 | 2975.99 | 204.09 | 71.37
| 3178 | 9.19 | 26.13 | 3161.27 | 227.61 | 80.23
| 3273 | 8.12 | 22.07 | 3255.19 | 240.64 | 86.09
| 3464 | 10.09 | 20.24 | 3443.77 | 268.84 | 96.95
| 3651 | 10.9 | 20.57 | 3627.64 | 300.76 | 108.83
| 3841 | 10.43 | 17.84 | 3814.36 | 333.95 | 120.41
| 4026 | 8.67 | 18.61 | 3996.79 | 363.11 | 129.99
| 4213 | 7.61 | 16.65 | 4181.9 | 388.33 | 138.04
| 4400 | 6.5 | 11.8 | 4367.49 | 410.55 | 143.75
| 4587 | 6.47 | 12.9 | 4553.29 | 431.19 | 148.27
| 4680 | 5.41 | 16.88 | 4645.79 | 440.49 | 150.71
| 4772 | 5.14 | 19.39 | 4737.4 | 448.53 | 153.34
| 4867 | 4.87 | 20.79 | 4832.04 | 456.31 | 156.18
| 4962 | 2.68 | 30.96 | 4926.83 | 461.99 | 158.76
| 5058 | 2.52 | 32.61 | 5022.73 | 465.69 | 161.05
| 5152 | 1.05 | 74.24 | 5116.68 | 467.66 | 162.99
| 5342 | 0.86 | 138.11 | 5306.66 | 467.07 | 165.62
| 5533 | 0.68 | 101.64 | 5497.64 | 465.78 | 167.69
| 5723 | 0.83 | 70.47 | 5687.63 | 466.01 | 170.09
| 5781 | 0.81 | 96.08 | 5745.62 | 466.11 | 170.89
| 5817 | 0.89 | 110.57 | 5781.62 | 465.98 | 171.41
| 5864 | 6.02 | 183.48 | 5828.53 | 463.39 | 171.6
| 5912 | 12.26 | 186.78 | 5875.89 | 455.81 | 170.84
| 5959 | 18.86 | 191.62 | 5921.15 | 443.4 | 168.72
| 6007 | 22.79 | 185.8 | 5966.01 | 426.54 | 166.22
| 6054 | 26.73 | 179.97 | 6008.69 | 406.91 | 165.3
| 6102 | 32.16 | 182.06 | 6050.47 | 383.33 | 164.85
| 6149 | 36.34 | 181.85 | 6089.31 | 356.9 | 163.95
| 6197 | 39.72 | 181.27 | 6127.12 | 327.34 | 163.15
| 6244 | 45.26 | 183.11 | 6161.76 | 295.63 | 161.91
| 6292 | 51.26 | 183.08 | 6193.7 | 259.89 | 159.98
| 6339 | 56.96 | 183.46 | 6221.24 | 221.89 | 157.8
| 6387 | 61.97 | 180.76 | 6245.63 | 180.59 | 156.31
| 6434 | 66.52 | 180.1 | 6266.04 | 138.27 | 155.99
| 6482 | 70.53 | 178.85 | 6283.61 | 93.62 | 156.41
| 6529 | 70.27 | 179.15 | 6299.38 | 49.35 | 157.18
| 6577 | 74.29 | 177.77 | 6313.99 | 3.65 | 158.42
| 6624 | 81.13 | 179.73 | 6323.99 | -42.23 | 159.41
| 6672 | 85.6 | 181.23 | 6329.53 | -89.9 | 159.01
| 6680 | 86.81 | 181.18 | 6330.06 | -97.88 | 158.84
| 6808 | 90.28 | 181.62 | 6333.31 | -225.78 | 155.71
| 6903 | 90.55 | 179.78 | 6332.62 | -320.76 | 154.55
| 6998 | 89.91 | 178.95 | 6332.24 | -415.75 | 155.6
| 7093 | 89.91 | 179.12 | 6332.39 | -510.74 | 157.2
| 7188 | 90 | 178.62 | 6332.47 | -605.72 | 159.08
| 7282 | 89.94 | 177.73 | 6332.52 | -699.67 | 162.07
| 7377 | 89.25 | 176.77 | 6333.19 | -794.56 | 166.63
| 7472 | 90.86 | 178.14 | 6333.1 | -889.46 | 170.85
| 7566 | 89.1 | 178.7 | 6333.13 | -983.42 | 173.44
| 7661 | 89.47 | 178.95 | 6334.31 | -1078.39 | 175.39
| 7755 | 90.31 | 178.92 | 6334.49 | -1172.38 | 177.13
| 7849 | 91.54 | 179.39 | 6332.98 | -1266.35 | 178.52
| 7944 | 90.87 | 180.92 | 6330.98 | -1361.33 | 178.26
| 8038 | 88.98 | 180.58 | 6331.1 | -1455.31 | 177.03
| 8133 | 90.4 | 181.46 | 6331.62 | -1550.29 | 175.34
| 8228 | 89.38 | 181.03 | 6331.8 | -1645.27 | 173.28
| 8323 | 91.2 | 181.72 | 6331.32 | -1740.24 | 171
| 8417 | 89.91 | 180.59 | 6330.41 | -1834.21 | 169.1
| 8512 | 90.22 | 180.38 | 6330.3 | -1929.21 | 168.3
| 8607 | 89.17 | 178.96 | 6330.8 | -2024.2 | 168.85
| 8702 | 89.69 | 178.54 | 6331.75 | -2119.17 | 170.92
| 8797 | 90.06 | 178.61 | 6331.96 | -2214.14 | 173.28
| 8892 | 89.44 | 179.8 | 6332.37 | -2309.13 | 174.6
| 8986 | 90 | 180.3 | 6332.83 | -2403.13 | 174.52
| 9081 | 91.45 | 181.19 | 6331.63 | -2498.11 | 173.28
| 9176 | 90.65 | 180.54 | 6329.89 | -2593.08 | 171.85
| 9271 | 87.63 | 180.71 | 6331.31 | -2688.05 | 170.81
| 9366 | 89.41 | 180.86 | 6333.77 | -2783.01 | 169.51
| 9461 | 90.74 | 181.58 | 6333.64 | -2877.98 | 167.49
| 9556 | 88.76 | 181.92 | 6334.06 | -2972.93 | 164.59
| 9651 | 89.2 | 182.24 | 6335.75 | -3067.86 | 161.14
| 9747 | 89.78 | 182.18 | 6336.6 | -3163.78 | 157.44
| 9842 | 90.53 | 182.48 | 6336.35 | -3258.7 | 153.58
| 9937 | 90.87 | 182.67 | 6335.19 | -3353.6 | 149.31
| 10032 | 89.63 | 180.09 | 6334.77 | -3448.56 | 147.02
| 10126 | 89.69 | 179.55 | 6335.33 | -3542.56 | 147.32
| 10221 | 89.1 | 178 | 6336.33 | -3637.53 | 149.35
| 10316 | 89.38 | 177.88 | 6337.59 | -3732.46 | 152.76
| 10411 | 90.12 | 178.05 | 6338.01 | -3827.4 | 156.13
| 10506 | 90.56 | 177.72 | 6337.44 | -3922.33 | 159.64
| 10601 | 90.03 | 179.25 | 6336.95 | -4017.29 | 162.15
| 10696 | 89.81 | 178.75 | 6337.09 | -4112.28 | 163.81
| 10790 | 89.85 | 178.31 | 6337.37 | -4206.25 | 166.22
| 10834 | 90.03 | 177.66 | 6337.41 | -4250.22 | 167.77
| 10890 | 90.03 | 177.66 | 6337.38 | -4306.17 | 170.05

## Lookup (hidden)
North Reference | RetunValue | Grid Type | ReturnValue | Deviation Indicator | ReturnValue
| 2 |  | 0 |  | 4
True |  | SPCS-Colorado Central-NAD27 |  | Directional
Grid |  | SPCS-Colorado Central-NAD83 |  | High Angle
|  | SPCS-Colorado North-NAD27 |  | Horizontal
SPCS-Colorado North-NAD83
SPCS-Colorado South-NAD27
SPCS-Colorado South-NAD83
UTM-Zone 12 NAD27
UTM-Zone 12 NAD83
UTM-Zone 13 NAD27
UTM-Zone 13 NAD83