## Data
Header Information | measured depth (ft) | inclination (°) | azimuth (°) | true vertical depth (ft) | northing +N/-S (ft) | easting +E/-W (ft)
Operator Name | 0 | 0 | 289.2 | 0 | 0 | 0
Kerr-Mcgee | 16 | 0 | 289.2 | 16 | 0 | 0
Operator Number | 116 | 0 | 289.2 | 116 | 0 | 0
47120 | 216 | 0 | 289.2 | 216 | 0 | 0
Well Name and Number | 316 | 0 | 289.2 | 316 | 0 | 0
FRONT RANGE FARMS 36N-14HZ | 416 | 0 | 289.2 | 416 | 0 | 0
API Number (if available) | 516 | 0 | 289.2 | 516 | 0 | 0
05-123-39708 | 616 | 0 | 289.2 | 616 | 0 | 0
Location: QQ SEC TWP RGE | 716 | 0 | 289.2 | 716 | 0 | 0
SEC.11-T1N-R68W | 816 | 0 | 289.2 | 816 | 0 | 0
Citing Type: Planned or Actual | 916 | 0 | 289.2 | 916 | 0 | 0
Planned | 1016 | 0 | 289.2 | 1016 | 0 | 0
Deviation Indicator | 1116 | 0 | 289.2 | 1116 | 0 | 0
Horizontal | 1216 | 0 | 289.2 | 1216 | 0 | 0
North Reference | 1224 | 0 | 289.2 | 1224 | 0 | 0
True | 1316 | 0 | 289.2 | 1316 | 0 | 0
Grid Type | 1400 | 0 | 289.2 | 1400 | 0 | 0
#VALUE! | 1416 | 0.32 | 289.2 | 1416 | 0.01 | -0.04
| 1516 | 2.32 | 289.2 | 1515.97 | 0.77 | -2.22
| 1616 | 4.32 | 289.2 | 1615.8 | 2.68 | -7.69
| 1716 | 6.32 | 289.2 | 1715.36 | 5.73 | -16.44
| 1816 | 8.32 | 289.2 | 1814.54 | 9.92 | -28.47
| 1916 | 10.32 | 289.2 | 1913.21 | 15.24 | -43.77
| 2016 | 12.32 | 289.2 | 2011.26 | 21.7 | -62.3
| 2116 | 14.32 | 289.2 | 2108.57 | 29.27 | -84.06
| 2200 | 16 | 289.2 | 2189.64 | 36.5 | -104.8
| 2216 | 16 | 289.2 | 2205.02 | 37.95 | -108.97
| 2316 | 16 | 289.2 | 2301.15 | 47.01 | -135
| 2416 | 16 | 289.2 | 2397.28 | 56.08 | -161.03
| 2516 | 16 | 289.2 | 2493.4 | 65.14 | -187.06
| 2616 | 16 | 289.2 | 2589.53 | 74.21 | -213.09
| 2716 | 16 | 289.2 | 2685.65 | 83.27 | -239.12
| 2816 | 16 | 289.2 | 2781.78 | 92.34 | -265.15
| 2916 | 16 | 289.2 | 2877.91 | 101.4 | -291.18
| 3016 | 16 | 289.2 | 2974.03 | 110.47 | -317.21
| 3100.23 | 16 | 289.2 | 3055 | 118.1 | -339.14
| 3116 | 15.685 | 289.2 | 3070.17 | 119.52 | -343.2
| 3216 | 13.685 | 289.2 | 3166.9 | 127.85 | -367.14
| 3316 | 11.685 | 289.2 | 3264.45 | 135.07 | -387.88
| 3416 | 9.685 | 289.2 | 3362.71 | 141.17 | -405.39
| 3516 | 7.685 | 289.2 | 3461.56 | 146.14 | -419.65
| 3616 | 5.685 | 289.2 | 3560.88 | 149.96 | -430.64
| 3716 | 3.685 | 289.2 | 3660.54 | 152.65 | -438.35
| 3816 | 1.685 | 289.2 | 3760.42 | 154.19 | -442.77
| 3900.23 | 0 | 179.934 | 3844.64 | 154.6 | -443.94
| 3916 | 0 | 179.934 | 3860.41 | 154.6 | -443.94
| 4016 | 0 | 179.934 | 3960.41 | 154.6 | -443.94
| 4116 | 0 | 179.934 | 4060.41 | 154.6 | -443.94
| 4216 | 0 | 179.934 | 4160.41 | 154.6 | -443.94
| 4277.59 | 0 | 179.934 | 4222 | 154.6 | -443.94
| 4316 | 0 | 179.934 | 4260.41 | 154.6 | -443.94
| 4416 | 0 | 179.934 | 4360.41 | 154.6 | -443.94
| 4516 | 0 | 179.934 | 4460.41 | 154.6 | -443.94
| 4616 | 0 | 179.934 | 4560.41 | 154.6 | -443.94
| 4652.59 | 0 | 179.934 | 4597 | 154.6 | -443.94
| 4716 | 0 | 179.934 | 4660.41 | 154.6 | -443.94
| 4816 | 0 | 179.934 | 4760.41 | 154.6 | -443.94
| 4916 | 0 | 179.934 | 4860.41 | 154.6 | -443.94
| 5016 | 0 | 179.934 | 4960.41 | 154.6 | -443.94
| 5116 | 0 | 179.934 | 5060.41 | 154.6 | -443.94
| 5216 | 0 | 179.934 | 5160.41 | 154.6 | -443.94
| 5316 | 0 | 179.934 | 5260.41 | 154.6 | -443.94
| 5416 | 0 | 179.934 | 5360.41 | 154.6 | -443.94
| 5516 | 0 | 179.934 | 5460.41 | 154.6 | -443.94
| 5616 | 0 | 179.934 | 5560.41 | 154.6 | -443.94
| 5716 | 0 | 179.934 | 5660.41 | 154.6 | -443.94
| 5816 | 0 | 179.934 | 5760.41 | 154.6 | -443.94
| 5916 | 0 | 179.934 | 5860.41 | 154.6 | -443.94
| 6016 | 0 | 179.934 | 5960.41 | 154.6 | -443.94
| 6116 | 0 | 179.934 | 6060.41 | 154.6 | -443.94
| 6216 | 0 | 179.934 | 6160.41 | 154.6 | -443.94
| 6316 | 0 | 179.934 | 6260.41 | 154.6 | -443.94
| 6416 | 0 | 179.934 | 6360.41 | 154.6 | -443.94
| 6516 | 0 | 179.934 | 6460.41 | 154.6 | -443.94
| 6616 | 0 | 179.934 | 6560.41 | 154.6 | -443.94
| 6716 | 0 | 179.934 | 6660.41 | 154.6 | -443.94
| 6816 | 0 | 179.934 | 6760.41 | 154.6 | -443.94
| 6916 | 0 | 179.934 | 6860.41 | 154.6 | -443.94
| 6925.39 | 0 | 179.934 | 6869.8 | 154.6 | -443.94
| 7016 | 7.249 | 179.934 | 6960.17 | 148.87 | -443.94
| 7116 | 15.249 | 179.934 | 7058.17 | 129.38 | -443.91
| 7216 | 23.249 | 179.934 | 7152.5 | 96.44 | -443.88
| 7316 | 31.249 | 179.934 | 7241.33 | 50.69 | -443.82
| 7416 | 39.249 | 179.934 | 7322.93 | -6.97 | -443.76
| 7516 | 47.249 | 179.934 | 7395.71 | -75.43 | -443.68
| 7546.6 | 49.697 | 179.934 | 7416 | -98.34 | -443.65
| 7616 | 55.249 | 179.934 | 7458.26 | -153.36 | -443.59
| 7631.59 | 56.496 | 179.934 | 7467 | -166.26 | -443.57
| 7716 | 63.249 | 179.934 | 7509.34 | -239.23 | -443.49
| 7816 | 71.249 | 179.934 | 7547.99 | -331.37 | -443.38
| 7916 | 79.249 | 179.934 | 7573.43 | -428 | -443.27
| 7924.7 | 79.945 | 179.934 | 7575 | -436.55 | -443.26
| 8016 | 87.249 | 179.934 | 7585.17 | -527.22 | -443.16
| 8050.39 | 90 | 179.934 | 7586 | -561.6 | -443.12
| 8116 | 90 | 179.934 | 7586 | -627.21 | -443.04
| 8216 | 90 | 179.934 | 7586 | -727.21 | -442.93
| 8316 | 90 | 179.934 | 7586 | -827.21 | -442.81
| 8416 | 90 | 179.934 | 7586 | -927.21 | -442.7
| 8516 | 90 | 179.934 | 7586 | -1027.21 | -442.58
| 8616 | 90 | 179.934 | 7586 | -1127.21 | -442.47
| 8716 | 90 | 179.934 | 7586 | -1227.21 | -442.35
| 8816 | 90 | 179.934 | 7586 | -1327.21 | -442.24
| 8916 | 90 | 179.934 | 7586 | -1427.21 | -442.12
| 9016 | 90 | 179.934 | 7586 | -1527.21 | -442.01
| 9116 | 90 | 179.934 | 7586 | -1627.21 | -441.89
| 9216 | 90 | 179.934 | 7586 | -1727.21 | -441.78
| 9316 | 90 | 179.934 | 7586 | -1827.21 | -441.66
| 9416 | 90 | 179.934 | 7586 | -1927.21 | -441.55
| 9516 | 90 | 179.934 | 7586 | -2027.21 | -441.43
| 9616 | 90 | 179.934 | 7586 | -2127.21 | -441.32
| 9716 | 90 | 179.934 | 7586 | -2227.21 | -441.2
| 9816 | 90 | 179.934 | 7586 | -2327.21 | -441.09
| 9916 | 90 | 179.934 | 7586 | -2427.21 | -440.97
| 10016 | 90 | 179.934 | 7586 | -2527.21 | -440.86
| 10116 | 90 | 179.934 | 7586 | -2627.21 | -440.74
| 10216 | 90 | 179.934 | 7586 | -2727.21 | -440.63
| 10316 | 90 | 179.934 | 7586 | -2827.21 | -440.51
| 10416 | 90 | 179.934 | 7586 | -2927.21 | -440.4
| 10516 | 90 | 179.934 | 7586 | -3027.21 | -440.28
| 10616 | 90 | 179.934 | 7586 | -3127.21 | -440.17
| 10716 | 90 | 179.934 | 7586 | -3227.21 | -440.06
| 10816 | 90 | 179.934 | 7586 | -3327.21 | -439.94
| 10916 | 90 | 179.934 | 7586 | -3427.21 | -439.83
| 11016 | 90 | 179.934 | 7586 | -3527.21 | -439.71
| 11116 | 90 | 179.934 | 7586 | -3627.21 | -439.6
| 11216 | 90 | 179.934 | 7586 | -3727.21 | -439.48
| 11316 | 90 | 179.934 | 7586 | -3827.21 | -439.37
| 11416 | 90 | 179.934 | 7586 | -3927.21 | -439.25
| 11516 | 90 | 179.934 | 7586 | -4027.21 | -439.14
| 11616 | 90 | 179.934 | 7586 | -4127.21 | -439.02
| 11716 | 90 | 179.934 | 7586 | -4227.21 | -438.91
| 11816 | 90 | 179.934 | 7586 | -4327.21 | -438.8
| 11916 | 90 | 179.934 | 7586 | -4427.21 | -438.68
| 12016 | 90 | 179.934 | 7586 | -4527.21 | -438.57
| 12116 | 90 | 179.934 | 7586 | -4627.21 | -438.45
| 12216 | 90 | 179.935 | 7586 | -4727.21 | -438.34
| 12316 | 90 | 179.935 | 7586 | -4827.21 | -438.22
| 12416 | 90 | 179.935 | 7586 | -4927.21 | -438.11
| 12516 | 90 | 179.935 | 7586 | -5027.21 | -438
| 12616 | 90 | 179.935 | 7586 | -5127.21 | -437.88
| 12716 | 90 | 179.935 | 7586 | -5227.21 | -437.77
| 12816 | 90 | 179.935 | 7586 | -5327.21 | -437.65
| 12916 | 90 | 179.935 | 7586 | -5427.21 | -437.54
| 13016 | 90 | 179.935 | 7586 | -5527.21 | -437.42
| 13116 | 90 | 179.935 | 7586 | -5627.21 | -437.31
| 13216 | 90 | 179.935 | 7586 | -5727.21 | -437.2
| 13316 | 90 | 179.935 | 7586 | -5827.21 | -437.08
| 13416 | 90 | 179.935 | 7586 | -5927.21 | -436.97
| 13516 | 90 | 179.935 | 7586 | -6027.21 | -436.85
| 13616 | 90 | 179.935 | 7586 | -6127.21 | -436.74
| 13716 | 90 | 179.935 | 7586 | -6227.21 | -436.63
| 13816 | 90 | 179.935 | 7586 | -6327.21 | -436.51
| 13916 | 90 | 179.935 | 7586 | -6427.21 | -436.4
| 14016 | 90 | 179.935 | 7586 | -6527.2 | -436.28
| 14116 | 90 | 179.935 | 7586 | -6627.2 | -436.17
| 14216 | 90 | 179.935 | 7586 | -6727.2 | -436.06
| 14316 | 90 | 179.935 | 7586 | -6827.2 | -435.94
| 14416 | 90 | 179.935 | 7586 | -6927.2 | -435.83
| 14516 | 90 | 179.935 | 7586 | -7027.2 | -435.71
| 14616 | 90 | 179.935 | 7586 | -7127.2 | -435.6
| 14716 | 90 | 179.935 | 7586 | -7227.2 | -435.49
| 14816 | 90 | 179.935 | 7586 | -7327.2 | -435.37
| 14916 | 90 | 179.935 | 7586 | -7427.2 | -435.26
| 15016 | 90 | 179.935 | 7586 | -7527.2 | -435.15
| 15116 | 90 | 179.935 | 7586 | -7627.2 | -435.03
| 15134.93 | 90 | 179.935 | 7586 | -7646.13 | -435.01

## Lookup (hidden)
North Reference | RetunValue | Grid Type | ReturnValue | Deviation Indicator | ReturnValue
| 2 |  | 0 |  | 4
True |  | SPCS-Colorado Central-NAD27 |  | Directional
Grid |  | SPCS-Colorado Central-NAD83 |  | High Angle
|  | SPCS-Colorado North-NAD27 |  | Horizontal
SPCS-Colorado North-NAD83
SPCS-Colorado South-NAD27
SPCS-Colorado South-NAD83
UTM-Zone 12 NAD27
UTM-Zone 12 NAD83
UTM-Zone 13 NAD27
UTM-Zone 13 NAD83