## Data
Header Information | measured depth (ft) | inclination (°) | azimuth (°) | true vertical depth (ft) | northing +N/-S (ft) | easting +E/-W (ft)
Operator Name | 0 | 0 | 0 | 0 | 0 | 0
Noble Energy | 290 | 0.4 | 220.4 | 290 | -0.77 | -0.66
Operator Number | 675 | 0.4 | 220.4 | 674.99 | -2.82 | -2.4
100322 | 726 | 0.7 | 210.39 | 725.99 | -3.22 | -2.67
Well Name and Number | 818 | 0.79 | 206.43 | 817.98 | -4.27 | -3.24
Eagle E14-65-1HN | 912 | 0.62 | 208.54 | 911.97 | -5.3 | -3.77
API Number (if available) | 1006 | 0.88 | 215.75 | 1005.96 | -6.33 | -4.43
05-123-38096 | 1098 | 0.7 | 205.11 | 1097.95 | -7.42 | -5.09
Location: QQ SEC TWP RGE | 1192 | 0.53 | 210.56 | 1191.95 | -8.31 | -5.55
Sec 14 T6N-R65W | 1286 | 0.53 | 208.98 | 1285.94 | -9.07 | -5.98
Citing Type: Planned or Actual | 1380 | 0.44 | 201.34 | 1379.94 | -9.78 | -6.32
ACTUAL | 1474 | 0.53 | 223.4 | 1473.94 | -10.43 | -6.75
Deviation Indicator | 1569 | 0.44 | 190.7 | 1568.93 | -11.11 | -7.12
Horizontal | 1664 | 0.35 | 161.08 | 1663.93 | -11.74 | -7.1
North Reference | 1759 | 0.44 | 131.11 | 1758.93 | -12.26 | -6.73
Grid | 1854 | 0.18 | 125.13 | 1853.93 | -12.58 | -6.33
Grid Type | 1949 | 0.09 | 122.5 | 1948.93 | -12.71 | -6.15
#VALUE! | 2044 | 0.26 | 211.53 | 2043.93 | -12.93 | -6.2
| 2139 | 0.44 | 223.31 | 2138.93 | -13.38 | -6.56
| 2234 | 0.62 | 224.36 | 2233.92 | -14.02 | -7.17
| 2329 | 0.79 | 242.64 | 2328.92 | -14.69 | -8.11
| 2424 | 0.88 | 229.37 | 2423.91 | -15.46 | -9.24
| 2519 | 0.62 | 229.64 | 2518.9 | -16.27 | -10.19
| 2614 | 0.7 | 238.16 | 2613.89 | -16.91 | -11.07
| 2709 | 0.7 | 227.53 | 2708.88 | -17.61 | -12
| 2804 | 0.62 | 226.03 | 2803.88 | -18.35 | -12.79
| 2899 | 0.7 | 232.01 | 2898.87 | -19.07 | -13.62
| 2994 | 0.26 | 233.5 | 2993.87 | -19.55 | -14.25
| 3089 | 0.18 | 281.4 | 3088.87 | -19.65 | -14.57
| 3184 | 0.26 | 111.77 | 3183.87 | -19.7 | -14.52
| 3279 | 0.44 | 171.98 | 3278.87 | -20.14 | -14.27
| 3374 | 0.26 | 160.11 | 3373.86 | -20.71 | -14.14
| 3469 | 0.53 | 71.87 | 3468.86 | -20.77 | -13.65
| 3565 | 0.62 | 90.42 | 3564.86 | -20.64 | -12.71
| 3660 | 0.18 | 110.54 | 3659.85 | -20.7 | -12.06
| 3755 | 0.62 | 104.74 | 3754.85 | -20.88 | -11.42
| 3850 | 0.35 | 117.84 | 3849.85 | -21.15 | -10.67
| 3945 | 0.26 | 132.69 | 3944.85 | -21.43 | -10.25
| 4041 | 0.26 | 213.29 | 4040.85 | -21.76 | -10.21
| 4136 | 0.26 | 213.73 | 4135.85 | -22.12 | -10.45
| 4231 | 0.7 | 209.68 | 4230.84 | -22.8 | -10.85
| 4326 | 0.53 | 229.46 | 4325.84 | -23.59 | -11.48
| 4421 | 0.44 | 152.2 | 4420.83 | -24.2 | -11.64
| 4516 | 0.7 | 183.67 | 4515.83 | -25.1 | -11.51
| 4611 | 0.18 | 147.63 | 4610.83 | -25.8 | -11.46
| 4706 | 0.62 | 305.92 | 4705.82 | -25.63 | -11.8
| 4801 | 0.44 | 302.59 | 4800.82 | -25.13 | -12.52
| 4896 | 1.14 | 329.83 | 4895.81 | -24.12 | -13.31
| 4991 | 1.41 | 323.59 | 4990.79 | -22.36 | -14.48
| 5087 | 1.32 | 320.95 | 5086.76 | -20.55 | -15.87
| 5182 | 1.23 | 320.34 | 5181.74 | -18.92 | -17.21
| 5277 | 1.14 | 338.53 | 5276.72 | -17.25 | -18.21
| 5372 | 1.14 | 335.63 | 5371.7 | -15.51 | -18.95
| 5467 | 1.32 | 1.38 | 5466.68 | -13.56 | -19.31
| 5562 | 1.14 | 358.48 | 5561.65 | -11.52 | -19.31
| 5658 | 1.67 | 354.88 | 5657.63 | -9.17 | -19.46
| 5753 | 1.06 | 356.46 | 5752.6 | -6.91 | -19.64
| 5848 | 1.23 | 354.18 | 5847.58 | -5.02 | -19.79
| 5943 | 0.88 | 338.01 | 5942.56 | -3.33 | -20.17
| 6038 | 0.62 | 327.02 | 6037.56 | -2.22 | -20.72
| 6139 | 0.79 | 328.42 | 6138.55 | -1.17 | -21.38
| 6175 | 0.79 | 341.78 | 6174.54 | -0.73 | -21.59
| 6223 | 3.25 | 64.93 | 6222.52 | 0.17 | -20.46
| 6270 | 8.18 | 74.42 | 6269.27 | 1.63 | -16.03
| 6318 | 12.71 | 87.08 | 6316.47 | 2.82 | -7.46
| 6365 | 15.48 | 93.67 | 6362.05 | 2.68 | 3.96
| 6413 | 17.5 | 95.43 | 6408.07 | 1.58 | 17.54
| 6460 | 23.21 | 94.46 | 6452.12 | 0.19 | 33.82
| 6508 | 28.4 | 92.88 | 6495.32 | -1.12 | 54.67
| 6555 | 34.56 | 92.61 | 6535.38 | -2.29 | 79.17
| 6603 | 37.46 | 91.21 | 6574.21 | -3.21 | 107.37
| 6651 | 40.54 | 87.87 | 6611.51 | -2.94 | 137.56
| 6699 | 40.71 | 86.9 | 6647.94 | -1.52 | 168.78
| 6746 | 40.54 | 86.81 | 6683.62 | 0.16 | 199.34
| 6794 | 42.65 | 88.4 | 6719.51 | 1.49 | 231.17
| 6841 | 44.76 | 90.24 | 6753.49 | 1.86 | 263.64
| 6889 | 48.28 | 91.3 | 6786.51 | 1.38 | 298.46
| 6936 | 52.58 | 91.38 | 6816.44 | 0.54 | 334.67
| 6984 | 57.07 | 90.33 | 6844.09 | -0.04 | 373.89
| 7031 | 60.94 | 88.92 | 6868.29 | 0.23 | 414.17
| 7079 | 65.25 | 88.22 | 6890 | 1.31 | 456.95
| 7127 | 70 | 88.92 | 6908.27 | 2.41 | 501.31
| 7175 | 74.04 | 89.54 | 6923.09 | 3.02 | 546.95
| 7222 | 77.65 | 90.15 | 6934.58 | 3.14 | 592.52
| 7270 | 78.08 | 90.59 | 6944.67 | 2.84 | 639.44
| 7342 | 83.54 | 91.03 | 6956.16 | 1.83 | 710.49
| 7435 | 86.7 | 91.65 | 6964.07 | -0.34 | 803.11
| 7529 | 91.1 | 89.63 | 6965.88 | -1.38 | 897.06
| 7624 | 92.24 | 89.98 | 6963.11 | -1.06 | 992.02
| 7717 | 91.1 | 91.47 | 6960.4 | -2.24 | 1084.97
| 7812 | 88.2 | 93.05 | 6960.98 | -5.98 | 1179.88
| 7907 | 88.11 | 93.05 | 6964.04 | -11.04 | 1274.69
| 8002 | 89.78 | 89.45 | 6965.79 | -13.11 | 1369.64
| 8097 | 90.92 | 88.66 | 6965.21 | -11.54 | 1464.62
| 8193 | 92.95 | 88.84 | 6961.97 | -9.45 | 1560.54
| 8288 | 91.45 | 89.54 | 6958.32 | -8.1 | 1655.45
| 8383 | 88.72 | 89.63 | 6958.18 | -7.42 | 1750.44
| 8478 | 88.99 | 89.01 | 6960.08 | -6.29 | 1845.42
| 8573 | 89.08 | 88.57 | 6961.68 | -4.28 | 1940.38
| 8668 | 89.6 | 89.01 | 6962.77 | -2.28 | 2035.35
| 8763 | 89.6 | 89.36 | 6963.43 | -0.93 | 2130.34
| 8858 | 90.84 | 89.71 | 6963.07 | -0.16 | 2225.33
| 8953 | 92.68 | 89.19 | 6960.15 | 0.76 | 2320.28
| 9049 | 91.1 | 90.42 | 6956.99 | 1.08 | 2416.22
| 9143 | 90.04 | 91.38 | 6956.05 | -0.39 | 2510.2
| 9238 | 91.8 | 91.65 | 6954.52 | -2.91 | 2605.16
| 9333 | 91.89 | 89.8 | 6951.47 | -4.11 | 2700.09
| 9429 | 89.87 | 89.63 | 6949.99 | -3.63 | 2796.08
| 9524 | 88.37 | 89.8 | 6951.45 | -3.16 | 2891.06
| 9619 | 89.96 | 89.8 | 6952.83 | -2.83 | 2986.05
| 9714 | 89.6 | 90.59 | 6953.2 | -3.15 | 3081.05
| 9809 | 87.23 | 90.86 | 6955.83 | -4.35 | 3176
| 9904 | 87.76 | 91.82 | 6959.98 | -6.57 | 3270.88
| 10000 | 87.05 | 90.07 | 6964.33 | -8.15 | 3366.76
| 10095 | 88.11 | 89.89 | 6968.34 | -8.12 | 3461.68
| 10190 | 88.55 | 90.15 | 6971.11 | -8.15 | 3556.63
| 10285 | 89.34 | 89.8 | 6972.86 | -8.11 | 3651.62
| 10380 | 89.34 | 88.84 | 6973.95 | -6.98 | 3746.6
| 10476 | 91.01 | 88.48 | 6973.66 | -4.74 | 3842.57
| 10571 | 92.07 | 88.31 | 6971.1 | -2.08 | 3937.5
| 10666 | 93.65 | 87.87 | 6966.36 | 1.08 | 4032.33
| 10761 | 93.56 | 89.36 | 6960.39 | 3.38 | 4127.11
| 10856 | 91.63 | 91.91 | 6956.09 | 2.32 | 4221.99
| 10952 | 92.68 | 92.35 | 6952.48 | -1.24 | 4317.86
| 11047 | 90.57 | 92.88 | 6949.78 | -5.58 | 4412.71
| 11142 | 89.16 | 91.65 | 6950.01 | -9.33 | 4507.63
| 11237 | 90.31 | 91.12 | 6950.45 | -11.63 | 4602.6
| 11332 | 91.98 | 90.77 | 6948.55 | -13.19 | 4697.57
| 11428 | 89.16 | 90.15 | 6947.59 | -13.96 | 4793.55
| 11523 | 88.29 | 89.63 | 6949.71 | -13.78 | 4888.53
| 11618 | 89.69 | 89.36 | 6951.38 | -12.94 | 4983.5
| 11713 | 89.25 | 89.01 | 6952.26 | -11.59 | 5078.49
| 11808 | 90.84 | 89.27 | 6952.19 | -10.17 | 5173.48
| 11903 | 90.04 | 88.92 | 6951.46 | -8.67 | 5268.46
| 11998 | 88.29 | 88.84 | 6952.84 | -6.81 | 5363.43
| 12093 | 89.25 | 88.4 | 6954.88 | -4.52 | 5458.38
| 12188 | 91.01 | 88.31 | 6954.67 | -1.8 | 5553.34
| 12283 | 92.42 | 87.78 | 6951.82 | 1.44 | 5648.23
| 12381 | 92.42 | 87.78 | 6947.68 | 5.24 | 5746.07

## Lookup (hidden)
North Reference | RetunValue | Grid Type | ReturnValue | Deviation Indicator | ReturnValue
| 3 |  | 0 |  | 4
True |  | SPCS-Colorado Central-NAD27 |  | Directional
Grid |  | SPCS-Colorado Central-NAD83 |  | High Angle
|  | SPCS-Colorado North-NAD27 |  | Horizontal
SPCS-Colorado North-NAD83
SPCS-Colorado South-NAD27
SPCS-Colorado South-NAD83
UTM-Zone 12 NAD27
UTM-Zone 12 NAD83
UTM-Zone 13 NAD27
UTM-Zone 13 NAD83