## Data
Header Information | measured depth (ft) | inclination (°) | azimuth (°) | true vertical depth (ft) | northing +N/-S (ft) | easting +E/-W (ft)
Operator Name | 0 | 0 | 0 | 0 | 0 | 0
Encana Oil & Gas | 167 | 0.1 | 264.7 | 167 | 0 | -0.1
Operator Number | 260 | 0.3 | 257.7 | 260 | -0.1 | -0.5
100185 | 354 | 1.6 | 292.6 | 354 | 0.4 | -1.9
Well Name and Number | 447 | 2.6 | 288 | 446.9 | 1.5 | -5.1
EDITH ANN-DUCKWORTH 4B-21H-O268 | 541 | 2.8 | 268.4 | 540.8 | 2.1 | -9.4
API Number (if available) | 634 | 3.3 | 265.4 | 633.7 | 1.8 | -14.4
| 728 | 3.2 | 266.5 | 727.5 | 1.5 | -19.7
Location: QQ SEC TWP RGE | 821 | 4.1 | 263 | 820.3 | 0.9 | -25.6
S21-T2N-R68W | 852 | 4.4 | 264.3 | 851.3 | 0.7 | -27.9
Citing Type: Planned or Actual | 923 | 5.2 | 269.5 | 922 | 0.4 | -33.8
ACTUAL | 1016 | 7 | 269.8 | 1014.5 | 0.3 | -43.7
Deviation Indicator | 1110 | 7.4 | 271.6 | 1107.7 | 0.4 | -55.5
Horizontal | 1203 | 6.8 | 265.6 | 1200 | 0.2 | -66.9
North Reference | 1297 | 6.5 | 266.7 | 1293.4 | -0.5 | -77.8
True | 1390 | 6.1 | 266.8 | 1385.8 | -1.1 | -88
Grid Type | 1484 | 5.5 | 262.9 | 1479.4 | -2 | -97.4
#VALUE! | 1579 | 6 | 265.4 | 1573.9 | -2.9 | -106.9
| 1674 | 6.8 | 264.7 | 1668.3 | -3.8 | -117.5
| 1769 | 8.8 | 267.7 | 1762.4 | -4.6 | -130.3
| 1865 | 8.1 | 262.1 | 1857.4 | -5.9 | -144.4
| 1956 | 8 | 257.1 | 1947.5 | -8.2 | -156.9
| 2052 | 7.8 | 255 | 2042.6 | -11.3 | -169.7
| 2147 | 6.4 | 261.3 | 2136.8 | -13.8 | -181.1
| 2242 | 6.2 | 269.1 | 2231.2 | -14.7 | -191.5
| 2337 | 7.6 | 276.9 | 2325.6 | -14 | -202.9
| 2433 | 7.7 | 276.9 | 2420.7 | -12.5 | -215.6
| 2528 | 7.3 | 275 | 2514.9 | -11.2 | -227.9
| 2622 | 6.9 | 276.1 | 2608.2 | -10.1 | -239.5
| 2718 | 6.7 | 274.4 | 2703.5 | -9 | -250.8
| 2813 | 6.3 | 274.7 | 2797.9 | -8.2 | -261.5
| 2908 | 5.8 | 271 | 2892.4 | -7.7 | -271.5
| 3003 | 6.9 | 273.1 | 2986.8 | -7.3 | -282
| 3099 | 6.5 | 273.2 | 3082.1 | -6.7 | -293.2
| 3194 | 6.3 | 270.2 | 3176.5 | -6.3 | -303.8
| 3289 | 5.4 | 269.9 | 3271 | -6.3 | -313.4
| 3384 | 6.2 | 276.6 | 3365.5 | -5.7 | -323
| 3479 | 7.6 | 279.9 | 3459.9 | -4.1 | -334.3
| 3575 | 7.5 | 273.7 | 3555 | -2.6 | -346.8
| 3670 | 6.4 | 275.2 | 3649.3 | -1.7 | -358.3
| 3765 | 7.3 | 267.2 | 3743.6 | -1.5 | -369.6
| 3860 | 6.1 | 270.4 | 3838 | -1.8 | -380.6
| 3956 | 7.2 | 260.7 | 3933.4 | -2.7 | -391.7
| 4051 | 6.7 | 259.9 | 4027.7 | -4.6 | -403
| 4146 | 6.1 | 258.3 | 4122.1 | -6.6 | -413.4
| 4241 | 6.9 | 258.2 | 4216.4 | -8.8 | -423.9
| 4336 | 5.8 | 258.6 | 4310.9 | -11 | -434.2
| 4432 | 7.1 | 270.1 | 4406.3 | -11.9 | -444.9
| 4527 | 6.7 | 271.7 | 4500.6 | -11.7 | -456.3
| 4622 | 6.5 | 271.4 | 4594.9 | -11.4 | -467.2
| 4717 | 5.6 | 273.7 | 4689.4 | -11 | -477.2
| 4813 | 6.9 | 270.4 | 4784.8 | -10.7 | -487.7
| 4908 | 7 | 266.4 | 4879.1 | -11 | -499.2
| 5003 | 6.6 | 266.6 | 4973.5 | -11.7 | -510.4
| 5098 | 6.2 | 268.8 | 5067.9 | -12.1 | -521
| 5193 | 5.4 | 270.2 | 5162.4 | -12.2 | -530.6
| 5288 | 6.1 | 269.8 | 5256.9 | -12.2 | -540.1
| 5383 | 7.1 | 266.6 | 5351.3 | -12.6 | -551
| 5478 | 6.8 | 266.8 | 5445.6 | -13.2 | -562.5
| 5573 | 7.6 | 263.3 | 5539.8 | -14.3 | -574.3
| 5668 | 7.3 | 262.3 | 5634 | -15.8 | -586.5
| 5763 | 6.9 | 262.3 | 5728.3 | -17.4 | -598.2
| 5858 | 6.8 | 265.9 | 5822.6 | -18.5 | -609.4
| 5957 | 6.2 | 265 | 5921 | -19.4 | -620.6
| 6052 | 7.4 | 263 | 6015.3 | -20.6 | -631.8
| 6147 | 5.1 | 270.3 | 6109.8 | -21.3 | -642.1
| 6242 | 5.9 | 265.2 | 6204.3 | -21.7 | -651.2
| 6337 | 6.1 | 266.5 | 6298.8 | -22.5 | -661.1
| 6432 | 6.9 | 265.8 | 6393.2 | -23.2 | -671.8
| 6528 | 6.8 | 269.7 | 6488.5 | -23.6 | -683.3
| 6623 | 6.9 | 264.4 | 6582.8 | -24.2 | -694.6
| 6718 | 4.5 | 264.1 | 6677.3 | -25.2 | -703.9
| 6813 | 8.4 | 265.7 | 6771.7 | -26.1 | -714.6
| 6908 | 5.5 | 265.6 | 6866 | -26.9 | -726
| 7003 | 6.8 | 274.4 | 6960.5 | -26.8 | -736.2
| 7050 | 10.5 | 288.2 | 7006.9 | -25.3 | -743
| 7098 | 12.7 | 292.1 | 7054 | -21.9 | -752.1
| 7145 | 16.2 | 297.6 | 7099.5 | -17 | -762.7
| 7193 | 20.6 | 308.2 | 7145 | -8.6 | -775.3
| 7240 | 24.9 | 318.4 | 7188.4 | 3.9 | -788.3
| 7289 | 25.6 | 334.9 | 7232.7 | 21.2 | -799.7
| 7336 | 28.4 | 351 | 7274.7 | 41.5 | -805.8
| 7384 | 34.2 | 0.8 | 7315.7 | 66.3 | -807.4
| 7391 | 34.97 | 1.84 | 7321.4 | 70.3 | -807.3
| 7431 | 39.5 | 7.1 | 7353.3 | 94.4 | -805.3
| 7479 | 44.9 | 8.2 | 7388.8 | 126.3 | -801
| 7526 | 51.6 | 8 | 7420.1 | 161 | -796.1
| 7574 | 57.1 | 7.2 | 7448.1 | 199.6 | -790.9
| 7621 | 61.6 | 5.1 | 7472 | 239.8 | -786.6
| 7670 | 65.3 | 2.5 | 7493.9 | 283.5 | -783.7
| 7717 | 68.3 | 1 | 7512.5 | 326.7 | -782.4
| 7765 | 71.9 | 359.3 | 7528.8 | 371.8 | -782.3
| 7812 | 77.4 | 358.1 | 7541.2 | 417.1 | -783.3
| 7860 | 81.5 | 357.6 | 7550 | 464.3 | -785.1
| 7891 | 85.9 | 357.1 | 7553.4 | 495.1 | -786.5
| 7990 | 89.1 | 356.9 | 7557.7 | 593.8 | -791.7
| 8083 | 89.2 | 356.2 | 7559.1 | 686.6 | -797.3
| 8177 | 90.1 | 356.9 | 7559.7 | 780.5 | -803
| 8270 | 89.6 | 356.7 | 7559.9 | 873.3 | -808.2
| 8364 | 90.6 | 357.4 | 7559.8 | 967.2 | -813
| 8457 | 91.3 | 358.1 | 7558.2 | 1060.1 | -816.6
| 8551 | 90.6 | 357.3 | 7556.7 | 1154 | -820.4
| 8645 | 91.6 | 357.4 | 7554.9 | 1247.9 | -824.8
| 8738 | 92 | 358.1 | 7551.9 | 1340.8 | -828.4
| 8832 | 91.7 | 357.7 | 7548.9 | 1434.7 | -831.9
| 8926 | 90.2 | 357 | 7547.3 | 1528.5 | -836.2
| 9019 | 90.2 | 356.9 | 7547 | 1621.4 | -841.1
| 9113 | 90.2 | 356.4 | 7546.7 | 1715.3 | -846.6
| 9207 | 89.8 | 356.2 | 7546.7 | 1809.1 | -852.7
| 9300 | 90.6 | 356.9 | 7546.4 | 1901.9 | -858.3
| 9394 | 90.7 | 357.2 | 7545.3 | 1995.8 | -863.1
| 9487 | 90.9 | 359.9 | 7544 | 2088.7 | -865.5
| 9580 | 90.9 | 359.2 | 7542.5 | 2181.7 | -866.2
| 9674 | 91.3 | 1 | 7540.7 | 2275.7 | -866.1
| 9767 | 91.2 | 0.9 | 7538.7 | 2368.6 | -864.5
| 9861 | 90.8 | 1.1 | 7537.1 | 2462.6 | -862.9
| 9954 | 90.4 | 0.7 | 7536.1 | 2555.6 | -861.4
| 10048 | 90 | 0.1 | 7535.8 | 2649.6 | -860.8
| 10142 | 90.4 | 0.9 | 7535.4 | 2743.6 | -859.9
| 10235 | 90.4 | 359.9 | 7534.8 | 2836.6 | -859.3
| 10329 | 91.5 | 1.2 | 7533.2 | 2930.6 | -858.4
| 10422 | 91.3 | 0.8 | 7531 | 3023.5 | -856.8
| 10517 | 90.7 | 0.1 | 7529.3 | 3118.5 | -856
| 10611 | 90.9 | 359.8 | 7528 | 3212.5 | -856.1
| 10705 | 90.7 | 359.6 | 7526.7 | 3306.5 | -856.6
| 10800 | 90.2 | 358.6 | 7525.9 | 3401.5 | -858.1
| 10894 | 90.8 | 359.8 | 7525.1 | 3495.5 | -859.4
| 10989 | 88.4 | 359.8 | 7525.8 | 3590.5 | -859.7
| 11083 | 90.9 | 0.1 | 7526.3 | 3684.4 | -859.8
| 11177 | 91.1 | 1.4 | 7524.7 | 3778.4 | -858.6
| 11272 | 89.9 | 1.1 | 7523.9 | 3873.4 | -856.5
| 11367 | 89.6 | 0.8 | 7524.3 | 3968.4 | -854.9
| 11461 | 90.5 | 1.1 | 7524.2 | 4062.4 | -853.4
| 11556 | 90.5 | 1.1 | 7523.4 | 4157.3 | -851.6
| 11650 | 90.7 | 1.3 | 7522.4 | 4251.3 | -849.6
| 11744 | 90.5 | 1.1 | 7521.4 | 4345.3 | -847.6
| 11839 | 90.2 | 0.9 | 7520.8 | 4440.3 | -846
| 11934 | 90.2 | 0.9 | 7520.5 | 4535.3 | -844.5
| 12028 | 89.8 | 0.9 | 7520.5 | 4629.3 | -843
| 12123 | 89.3 | 0.3 | 7521.2 | 4724.2 | -842
| 12217 | 90.1 | 0.6 | 7521.7 | 4818.2 | -841.3
| 12311 | 90.2 | 0.4 | 7521.5 | 4912.2 | -840.4
| 12406 | 90.2 | 0.6 | 7521.2 | 5007.2 | -839.6
| 12501 | 90.8 | 1 | 7520.3 | 5102.2 | -838.3
| 12595 | 90.9 | 0.5 | 7518.9 | 5196.2 | -837
| 12690 | 90.7 | 0.3 | 7517.6 | 5291.2 | -836.4
| 12785 | 91 | 0.4 | 7516.2 | 5386.2 | -835.8
| 12879 | 90.6 | 359.3 | 7514.9 | 5480.2 | -836.1
| 12974 | 91.9 | 0.2 | 7512.8 | 5575.1 | -836.5
| 13068 | 91 | 1.7 | 7510.4 | 5669.1 | -834.9
| 13163 | 90.9 | 1.5 | 7508.9 | 5764 | -832.3
| 13257 | 90.5 | 1.7 | 7507.7 | 5858 | -829.6
| 13352 | 90.2 | 0.8 | 7507.1 | 5953 | -827.6
| 13447 | 90.1 | 0.3 | 7506.9 | 6048 | -826.6
| 13542 | 89.9 | 0.2 | 7506.9 | 6143 | -826.2
| 13637 | 91.6 | 0.4 | 7505.6 | 6238 | -825.7
| 13731 | 90.9 | 359.2 | 7503.6 | 6331.9 | -826.1
| 13825 | 91.4 | 359.3 | 7501.7 | 6425.9 | -827.3
| 13920 | 91.3 | 359 | 7499.5 | 6520.9 | -828.7
| 14014 | 90.7 | 359 | 7497.8 | 6614.8 | -830.3
| 14109 | 90.3 | 358.4 | 7497 | 6709.8 | -832.5
| 14203 | 90.5 | 0 | 7496.3 | 6803.8 | -833.8
| 14298 | 90.3 | 359.7 | 7495.7 | 6898.8 | -834.1
| 14392 | 90.3 | 359.2 | 7495.2 | 6992.8 | -835
| 14487 | 89.8 | 358.1 | 7495.1 | 7087.8 | -837.2
| 14581 | 89.9 | 359.3 | 7495.3 | 7181.7 | -839.3
| 14676 | 90 | 358.9 | 7495.4 | 7276.7 | -840.8
| 14771 | 90.1 | 359.5 | 7495.3 | 7371.7 | -842.2
| 14865 | 91.2 | 0.2 | 7494.3 | 7465.7 | -842.4
| 14960 | 92.6 | 359.8 | 7491.1 | 7560.7 | -842.4
| 15054 | 91.3 | 1.6 | 7487.9 | 7654.6 | -841.2
| 15149 | 90.5 | 0.7 | 7486.4 | 7749.6 | -839.3
| 15244 | 91.6 | 2.1 | 7484.7 | 7844.5 | -837
| 15338 | 91.2 | 1.3 | 7482.4 | 7938.4 | -834.2
| 15432 | 89.5 | 359.7 | 7481.8 | 8032.4 | -833.4
| 15527 | 90.5 | 1.3 | 7481.8 | 8127.4 | -832.6
| 15621 | 90.3 | 2.2 | 7481.2 | 8221.4 | -829.7
| 15716 | 89.8 | 1.9 | 7481.1 | 8316.3 | -826.3
| 15812 | 89.7 | 1.7 | 7481.5 | 8412.3 | -823.3
| 15906 | 89.6 | 1.4 | 7482.1 | 8506.2 | -820.8
| 16001 | 88.9 | 0.4 | 7483.3 | 8601.2 | -819.3
| 16096 | 90.8 | 2.6 | 7483.6 | 8696.2 | -816.8
| 16190 | 92.6 | 1.7 | 7480.8 | 8790 | -813.3
| 16285 | 92.6 | 1.7 | 7476.5 | 8884.9 | -810.4
| 16379 | 91.4 | 1.6 | 7473.2 | 8978.8 | -807.7
| 16473 | 91.4 | 1.6 | 7470.9 | 9072.7 | -805.1
| 16568 | 89.7 | 0.6 | 7470 | 9167.7 | -803.3
| 16662 | 89.4 | 359.9 | 7470.7 | 9261.7 | -802.9
| 16756 | 89.5 | 359.9 | 7471.6 | 9355.7 | -803
| 16851 | 90.1 | 359.9 | 7472 | 9450.7 | -803.2
| 16946 | 90.3 | 359.7 | 7471.6 | 9545.7 | -803.5
| 17040 | 86.6 | 359 | 7474.2 | 9639.6 | -804.6
| 17136 | 86.5 | 358.6 | 7479.9 | 9735.4 | -806.6
| 17183 | 86.5 | 358.4 | 7482.8 | 9782.3 | -807.8
| 17238 | 86.5 | 358.4 | 7486.2 | 9837.2 | -809.4

## Lookup (hidden)
North Reference | RetunValue | Grid Type | ReturnValue | Deviation Indicator | ReturnValue
| 2 |  | 0 |  | 4
True |  | SPCS-Colorado Central-NAD27 |  | Directional
Grid |  | SPCS-Colorado Central-NAD83 |  | High Angle
|  | SPCS-Colorado North-NAD27 |  | Horizontal
SPCS-Colorado North-NAD83
SPCS-Colorado South-NAD27
SPCS-Colorado South-NAD83
UTM-Zone 12 NAD27
UTM-Zone 12 NAD83
UTM-Zone 13 NAD27
UTM-Zone 13 NAD83