## Data
Header Information | measured depth (ft) | inclination (°) | azimuth (°) | true vertical depth (ft) | northing +N/-S (ft) | easting +E/-W (ft)
Operator Name | 0 | 0 | 0 | 0 | 0 | 0
Encana Oil & Gas | 167 | 0.6 | 246.7 | 167 | -0.3 | -0.8
Operator Number | 261 | 0.9 | 262.3 | 261 | -0.6 | -2
100185 | 355 | 1.1 | 271.8 | 355 | -0.7 | -3.6
Well Name and Number | 449 | 1.2 | 269.6 | 449 | -0.7 | -5.5
EDITH ANN-DUCKWORTH 4C-21H-O268 | 542 | 1.4 | 267.8 | 541.9 | -0.7 | -7.6
API Number (if available) | 636 | 1.5 | 271.2 | 635.9 | -0.8 | -10
| 729 | 1.6 | 274.6 | 728.9 | -0.6 | -12.5
Location: QQ SEC TWP RGE | 823 | 2.4 | 270.2 | 822.8 | -0.5 | -15.8
S21-T2N-R68W | 890 | 3.6 | 266.6 | 889.7 | -0.6 | -19.3
Citing Type: Planned or Actual | 1013 | 4.4 | 267.8 | 1012.4 | -1 | -27.9
ACTUAL | 1106 | 4.5 | 269.4 | 1105.1 | -1.2 | -35.1
Deviation Indicator | 1200 | 4.4 | 269.8 | 1198.9 | -1.3 | -42.4
Horizontal | 1294 | 4.4 | 270.7 | 1292.6 | -1.2 | -49.6
North Reference | 1387 | 4.4 | 271.4 | 1385.3 | -1.1 | -56.7
True | 1481 | 4.2 | 268.1 | 1479 | -1.1 | -63.7
Grid Type | 1576 | 4 | 268 | 1573.8 | -1.4 | -70.5
#VALUE! | 1671 | 3.8 | 270.2 | 1668.6 | -1.5 | -77
| 1766 | 5.8 | 261 | 1763.2 | -2.2 | -84.9
| 1861 | 4.7 | 261.8 | 1857.8 | -3.5 | -93.5
| 1956 | 4.8 | 262.4 | 1952.5 | -4.6 | -101.3
| 2051 | 4.9 | 262.2 | 2047.2 | -5.7 | -109.2
| 2147 | 4.8 | 260.1 | 2142.8 | -6.9 | -117.3
| 2242 | 4.8 | 257.8 | 2237.5 | -8.4 | -125.1
| 2337 | 4.5 | 257 | 2332.2 | -10.1 | -132.6
| 2432 | 4.2 | 268.8 | 2426.9 | -11 | -139.7
| 2527 | 4.1 | 272 | 2521.7 | -11 | -146.5
| 2622 | 3.9 | 269.6 | 2616.4 | -10.9 | -153.2
| 2718 | 3.9 | 273.1 | 2712.2 | -10.7 | -159.7
| 2813 | 4.4 | 271.2 | 2807 | -10.5 | -166.6
| 2908 | 4.5 | 272.7 | 2901.7 | -10.2 | -173.9
| 3003 | 5.2 | 270.8 | 2996.3 | -10 | -182
| 3098 | 5.4 | 269.9 | 3090.9 | -9.9 | -190.7
| 3194 | 5.2 | 270 | 3186.5 | -10 | -199.6
| 3289 | 5 | 271.8 | 3281.1 | -9.8 | -208
| 3384 | 4.8 | 274.1 | 3375.8 | -9.4 | -216.1
| 3479 | 4.4 | 279 | 3470.5 | -8.6 | -223.7
| 3575 | 5.2 | 271.6 | 3566.1 | -7.9 | -231.7
| 3670 | 4.5 | 254.7 | 3660.8 | -8.7 | -239.6
| 3765 | 3.9 | 257.4 | 3755.6 | -10.4 | -246.3
| 3860 | 3.6 | 263.5 | 3850.4 | -11.5 | -252.5
| 3956 | 4.6 | 251.6 | 3946.1 | -13 | -259.1
| 4051 | 4.4 | 252.8 | 4040.8 | -15.3 | -266.2
| 4146 | 4.4 | 254.4 | 4135.5 | -17.3 | -273.2
| 4241 | 4.1 | 253.1 | 4230.3 | -19.3 | -280
| 4336 | 3.6 | 252.9 | 4325.1 | -21.2 | -286.1
| 4432 | 3.2 | 251.3 | 4420.9 | -22.9 | -291.5
| 4527 | 3.1 | 252.4 | 4515.7 | -24.6 | -296.4
| 4622 | 3.1 | 253.9 | 4610.6 | -26 | -301.4
| 4717 | 3.2 | 249.1 | 4705.5 | -27.7 | -306.3
| 4812 | 3.4 | 244 | 4800.3 | -29.9 | -311.3
| 4908 | 3.6 | 247.7 | 4896.1 | -32.3 | -316.7
| 5003 | 2.7 | 275.4 | 4991 | -33.2 | -321.6
| 5098 | 2.4 | 280.2 | 5085.9 | -32.6 | -325.8
| 5193 | 0.4 | 19.8 | 5180.9 | -32 | -327.7
| 5288 | 0.4 | 18.1 | 5275.9 | -31.3 | -327.5
| 5383 | 0.4 | 6.9 | 5370.9 | -30.7 | -327.3
| 5478 | 0.4 | 352.2 | 5465.9 | -30 | -327.3
| 5573 | 0.3 | 0.1 | 5560.9 | -29.5 | -327.4
| 5668 | 0.5 | 12.1 | 5655.9 | -28.8 | -327.3
| 5763 | 0.7 | 20.4 | 5750.9 | -27.9 | -327
| 5858 | 0.5 | 30.9 | 5845.8 | -27 | -326.6
| 5953 | 0.2 | 312.2 | 5940.8 | -26.5 | -326.5
| 6048 | 0.4 | 312.3 | 6035.8 | -26.2 | -326.8
| 6143 | 0.1 | 343.6 | 6130.8 | -25.9 | -327.1
| 6239 | 0.3 | 314.8 | 6226.8 | -25.6 | -327.3
| 6334 | 0.3 | 322.6 | 6321.8 | -25.2 | -327.6
| 6429 | 0.2 | 306.3 | 6416.8 | -24.9 | -327.9
| 6524 | 0.3 | 291.1 | 6511.8 | -24.7 | -328.3
| 6619 | 0.3 | 322.4 | 6606.8 | -24.5 | -328.7
| 6714 | 0.3 | 335.4 | 6701.8 | -24 | -328.9
| 6809 | 0.2 | 334.4 | 6796.8 | -23.7 | -329.1
| 6904 | 5.8 | 5.7 | 6891.7 | -18.7 | -328.7
| 6951 | 11.6 | 359.8 | 6938.1 | -11.6 | -328.5
| 7000 | 16 | 359.9 | 6985.7 | 0.1 | -328.5
| 7047 | 21.1 | 359.3 | 7030.2 | 15 | -328.6
| 7095 | 26 | 1.1 | 7074.2 | 34.2 | -328.5
| 7142 | 32.2 | 1.2 | 7115.3 | 57 | -328.1
| 7190 | 37.9 | 2.2 | 7154.5 | 84.6 | -327.2
| 7237 | 44.4 | 3.5 | 7189.9 | 115.4 | -325.7
| 7285 | 48.8 | 2.7 | 7222.9 | 150.2 | -323.8
| 7332 | 51.5 | 2 | 7253 | 186.3 | -322.3
| 7380 | 54.7 | 1 | 7281.8 | 224.7 | -321.3
| 7427 | 56.9 | 0.9 | 7308.2 | 263.5 | -320.7
| 7476 | 61.1 | 0.7 | 7333.5 | 305.5 | -320.1
| 7523 | 64.8 | 1.6 | 7354.8 | 347.4 | -319.3
| 7571 | 66.2 | 0.8 | 7374.7 | 391 | -318.3
| 7618 | 72 | 359.4 | 7391.5 | 434.9 | -318.3
| 7666 | 77.2 | 359.3 | 7404.2 | 481.2 | -318.8
| 7713 | 81.3 | 0.4 | 7413 | 527.3 | -318.9
| 7761 | 84.7 | 359.8 | 7418.9 | 575 | -318.8
| 7771 | 86.4 | 0.2 | 7419.6 | 584.9 | -318.8
| 7891 | 88 | 358.4 | 7425.5 | 704.8 | -320.3
| 7985 | 89.7 | 359.3 | 7427.4 | 798.7 | -322.2
| 8078 | 89.7 | 0.1 | 7427.9 | 891.7 | -322.7
| 8172 | 91.6 | 0.5 | 7426.8 | 985.7 | -322.2
| 8266 | 90 | 359.1 | 7425.5 | 1079.7 | -322.5
| 8360 | 91.6 | 0.3 | 7424.2 | 1173.7 | -323
| 8453 | 91.7 | 359.6 | 7421.5 | 1266.6 | -323.1
| 8547 | 89.8 | 0.5 | 7420.3 | 1360.6 | -323
| 8641 | 89.3 | 0.3 | 7421 | 1454.6 | -322.3
| 8734 | 90.1 | 0.5 | 7421.5 | 1547.6 | -321.7
| 8828 | 91.4 | 2.3 | 7420.3 | 1641.6 | -319.4
| 8921 | 91.9 | 0.9 | 7417.6 | 1734.5 | -316.8
| 9014 | 92.4 | 0.9 | 7414.1 | 1827.4 | -315.3
| 9108 | 90.8 | 0.4 | 7411.5 | 1921.4 | -314.3
| 9201 | 90.2 | 0.6 | 7410.7 | 2014.4 | -313.5
| 9295 | 91.6 | 1.9 | 7409.2 | 2108.3 | -311.4
| 9389 | 92 | 1.8 | 7406.2 | 2202.2 | -308.4
| 9482 | 90.5 | 1.2 | 7404.2 | 2295.2 | -306
| 9576 | 90.1 | 0.7 | 7403.7 | 2389.2 | -304.4
| 9669 | 91.1 | 0.6 | 7402.7 | 2482.2 | -303.3
| 9763 | 90.4 | 358.3 | 7401.5 | 2576.1 | -304.2
| 9856 | 90.8 | 358.7 | 7400.5 | 2669.1 | -306.7
| 9950 | 90.7 | 358.5 | 7399.3 | 2763.1 | -309
| 10044 | 91.2 | 359.8 | 7397.7 | 2857 | -310.4
| 10139 | 91.3 | 359.5 | 7395.7 | 2952 | -310.9
| 10233 | 90.9 | 358.8 | 7393.9 | 3046 | -312.3
| 10327 | 91 | 359.6 | 7392.3 | 3140 | -313.7
| 10422 | 92.6 | 359.7 | 7389.3 | 3234.9 | -314.2
| 10516 | 90.6 | 359.7 | 7386.7 | 3328.9 | -314.7
| 10611 | 90.7 | 359.4 | 7385.6 | 3423.9 | -315.5
| 10705 | 91.6 | 359.5 | 7383.7 | 3517.8 | -316.4
| 10799 | 91.5 | 359 | 7381.2 | 3611.8 | -317.6
| 10894 | 91.1 | 358.6 | 7379 | 3706.7 | -319.6
| 10988 | 90.7 | 357.9 | 7377.6 | 3800.7 | -322.5
| 11083 | 91.6 | 358.4 | 7375.7 | 3895.6 | -325.5
| 11177 | 91.6 | 357.4 | 7373 | 3989.5 | -329
| 11272 | 91.7 | 358.4 | 7370.3 | 4084.4 | -332.5
| 11383 | 91.4 | 359.8 | 7367.3 | 4195.4 | -334.2
| 11477 | 91 | 359.4 | 7365.3 | 4289.3 | -334.8
| 11570 | 90.5 | 358.4 | 7364.1 | 4382.3 | -336.6
| 11664 | 89.9 | 357.9 | 7363.8 | 4476.3 | -339.7
| 11757 | 91.2 | 357.7 | 7362.9 | 4569.2 | -343.2
| 11851 | 90.6 | 357.7 | 7361.4 | 4663.1 | -347
| 11944 | 89.9 | 357.5 | 7361 | 4756 | -350.9
| 12038 | 91.3 | 359 | 7360 | 4850 | -353.8
| 12131 | 90.6 | 358.4 | 7358.5 | 4942.9 | -355.9
| 12225 | 91.2 | 358.3 | 7357 | 5036.9 | -358.6
| 12318 | 91.8 | 359.8 | 7354.6 | 5129.8 | -360.1
| 12412 | 90.9 | 358.7 | 7352.4 | 5223.8 | -361.4
| 12505 | 90.3 | 356.7 | 7351.4 | 5316.7 | -365.1
| 12599 | 89.5 | 354.6 | 7351.5 | 5410.4 | -372.2
| 12692 | 89.5 | 353.7 | 7352.4 | 5502.9 | -381.7
| 12786 | 90.7 | 357.4 | 7352.2 | 5596.6 | -389
| 12879 | 91 | 0.3 | 7350.8 | 5689.6 | -390.9
| 12973 | 92.4 | 1.5 | 7348 | 5783.5 | -389.4
| 13067 | 92 | 1 | 7344.4 | 5877.4 | -387.3
| 13162 | 91.8 | 359.9 | 7341.3 | 5972.4 | -386.6
| 13256 | 91.3 | 359.6 | 7338.7 | 6066.3 | -387
| 13351 | 90.9 | 358.2 | 7336.9 | 6161.3 | -388.8
| 13447 | 91.2 | 0 | 7335.1 | 6257.3 | -390.3
| 13541 | 91.2 | 359.5 | 7333.2 | 6351.3 | -390.7
| 13636 | 91 | 359.1 | 7331.3 | 6446.2 | -391.9
| 13730 | 90.6 | 358.2 | 7330 | 6540.2 | -394.1
| 13825 | 91 | 359.4 | 7328.7 | 6635.2 | -396.1
| 13919 | 89.8 | 359.6 | 7328.1 | 6729.2 | -396.9
| 14014 | 90.1 | 359.3 | 7328.1 | 6824.2 | -397.8
| 14108 | 90.2 | 358.3 | 7327.9 | 6918.1 | -399.8
| 14203 | 90.2 | 357.7 | 7327.6 | 7013.1 | -403.1
| 14297 | 90.6 | 357.2 | 7326.9 | 7107 | -407.3
| 14392 | 90.1 | 356.2 | 7326.3 | 7201.8 | -412.8
| 14486 | 90.7 | 357.8 | 7325.7 | 7295.7 | -417.7
| 14581 | 91.9 | 0.2 | 7323.5 | 7390.6 | -419.4
| 14675 | 92.4 | 358.9 | 7320 | 7484.6 | -420.1
| 14770 | 91.3 | 359.4 | 7316.9 | 7579.5 | -421.5
| 14864 | 90.9 | 359.5 | 7315.1 | 7673.5 | -422.4
| 14959 | 90.8 | 0 | 7313.7 | 7768.5 | -422.8
| 15053 | 89.2 | 358.7 | 7313.7 | 7862.5 | -423.9
| 15148 | 89.4 | 358.6 | 7314.9 | 7957.4 | -426.1
| 15243 | 91 | 359.1 | 7314.5 | 8052.4 | -428
| 15337 | 90.5 | 359.4 | 7313.3 | 8146.4 | -429.3
| 15431 | 90.4 | 358 | 7312.6 | 8240.4 | -431.4
| 15526 | 90.5 | 357.5 | 7311.8 | 8335.3 | -435.1
| 15621 | 90.4 | 356.2 | 7311.1 | 8430.1 | -440.3
| 15715 | 89.5 | 357.5 | 7311.2 | 8524 | -445.5
| 15811 | 90.3 | 357.7 | 7311.3 | 8619.9 | -449.5
| 15906 | 90.8 | 358.1 | 7310.4 | 8714.8 | -453
| 16000 | 90.9 | 358.7 | 7309 | 8808.8 | -455.6
| 16095 | 90.5 | 359.8 | 7307.9 | 8903.8 | -456.9
| 16189 | 90.5 | 359.2 | 7307 | 8997.8 | -457.7
| 16284 | 90.3 | 0.1 | 7306.4 | 9092.8 | -458.3
| 16378 | 89.7 | 359.3 | 7306.4 | 9186.8 | -458.8
| 16473 | 90.4 | 359.8 | 7306.3 | 9281.8 | -459.5
| 16567 | 90.5 | 359.2 | 7305.5 | 9375.8 | -460.3
| 16661 | 90.5 | 358.3 | 7304.7 | 9469.7 | -462.4
| 16712 | 90.5 | 357.8 | 7304.3 | 9520.7 | -464.1
| 16767 | 90.5 | 357.8 | 7303.8 | 9575.7 | -466.2

## Lookup (hidden)
North Reference | RetunValue | Grid Type | ReturnValue | Deviation Indicator | ReturnValue
| 2 |  | 0 |  | 4
True |  | SPCS-Colorado Central-NAD27 |  | Directional
Grid |  | SPCS-Colorado Central-NAD83 |  | High Angle
|  | SPCS-Colorado North-NAD27 |  | Horizontal
SPCS-Colorado North-NAD83
SPCS-Colorado South-NAD27
SPCS-Colorado South-NAD83
UTM-Zone 12 NAD27
UTM-Zone 12 NAD83
UTM-Zone 13 NAD27
UTM-Zone 13 NAD83