## Data
Header Information | measured depth (ft) | inclination (°) | azimuth (°) | true vertical depth (ft) | northing +N/-S (ft) | easting +E/-W (ft)
Operator Name | 0 | 0 | 0 | 0 | 0 | 0
Encana Oil & Gas | 167 | 0.3 | 249.3 | 167 | -0.2 | -0.4
Operator Number | 261 | 0.5 | 222.2 | 261 | -0.5 | -0.9
100185 | 355 | 0.6 | 231 | 355 | -1.2 | -1.6
Well Name and Number | 449 | 0.6 | 244 | 449 | -1.7 | -2.4
EDITH ANN-DUCKWORTH 4E-21H-O268 | 542 | 0.5 | 281 | 542 | -1.8 | -3.2
API Number (if available) | 635 | 0.4 | 289.8 | 635 | -1.6 | -3.9
| 729 | 0.5 | 348.6 | 729 | -1.1 | -4.3
Location: QQ SEC TWP RGE | 820 | 0.6 | 349.4 | 820 | -0.3 | -4.5
S21-T2N-R68W | 898 | 0.9 | 32.4 | 898 | 0.7 | -4.2
Citing Type: Planned or Actual | 1018 | 1.2 | 43.7 | 1017.9 | 2.4 | -2.9
ACTUAL | 1111 | 1.1 | 35 | 1110.9 | 3.8 | -1.7
Deviation Indicator | 1205 | 1 | 28.6 | 1204.9 | 5.3 | -0.8
Horizontal | 1298 | 0.1 | 310.6 | 1297.9 | 6 | -0.4
North Reference | 1392 | 0.3 | 320.8 | 1391.9 | 6.3 | -0.7
True | 1486 | 0.3 | 306.6 | 1485.9 | 6.6 | -1
Grid Type | 1581 | 0.5 | 303.1 | 1580.9 | 7 | -1.6
#VALUE! | 1676 | 0.4 | 170 | 1675.9 | 6.9 | -1.9
| 1771 | 0.4 | 189.6 | 1770.9 | 6.2 | -1.9
| 1866 | 0.4 | 205.9 | 1865.9 | 5.6 | -2.1
| 1961 | 0.4 | 209.4 | 1960.9 | 5 | -2.4
| 2056 | 1 | 98.7 | 2055.9 | 4.6 | -1.7
| 2152 | 1.6 | 101.5 | 2151.9 | 4.2 | 0.4
| 2247 | 2.9 | 100.6 | 2246.8 | 3.5 | 4.1
| 2342 | 3.8 | 92.4 | 2341.6 | 2.9 | 9.6
| 2437 | 4.5 | 87.5 | 2436.4 | 3 | 16.5
| 2532 | 5.7 | 93.4 | 2531 | 2.8 | 24.9
| 2627 | 6.3 | 98.5 | 2625.5 | 1.8 | 34.8
| 2722 | 5.7 | 98.2 | 2720 | 0.3 | 44.6
| 2818 | 6.1 | 100.7 | 2815.5 | -1.3 | 54.3
| 2913 | 5 | 97.4 | 2910 | -2.8 | 63.4
| 3008 | 6.2 | 93.7 | 3004.6 | -3.6 | 72.6
| 3103 | 5.4 | 88.4 | 3099.1 | -3.8 | 82.2
| 3199 | 6.3 | 87.3 | 3194.6 | -3.5 | 92
| 3294 | 5.6 | 83.8 | 3289.1 | -2.7 | 101.8
| 3389 | 6.4 | 95.6 | 3383.5 | -2.7 | 111.7
| 3484 | 5.7 | 83.5 | 3478 | -2.7 | 121.6
| 3579 | 5 | 97.6 | 3572.6 | -2.7 | 130.4
| 3675 | 4.5 | 94.3 | 3668.3 | -3.6 | 138.3
| 3770 | 4.3 | 88.7 | 3763 | -3.8 | 145.6
| 3865 | 3.9 | 84.8 | 3857.7 | -3.4 | 152.4
| 3960 | 4 | 100.4 | 3952.5 | -3.7 | 158.9
| 4056 | 2.6 | 104.5 | 4048.4 | -4.8 | 164.3
| 4151 | 1.5 | 116.6 | 4143.3 | -5.9 | 167.5
| 4246 | 0.8 | 337.2 | 4238.3 | -5.9 | 168.3
| 4341 | 0.8 | 1.9 | 4333.3 | -4.6 | 168.1
| 4437 | 0.4 | 286.5 | 4429.3 | -3.8 | 167.8
| 4532 | 0.4 | 310 | 4524.3 | -3.5 | 167.2
| 4627 | 0.5 | 213.6 | 4619.3 | -3.7 | 166.7
| 4722 | 0.7 | 219.5 | 4714.3 | -4.5 | 166.1
| 4817 | 0.7 | 227.3 | 4809.3 | -5.3 | 165.3
| 4912 | 0.6 | 237.7 | 4904.3 | -6 | 164.5
| 5008 | 0.5 | 244.9 | 5000.2 | -6.4 | 163.7
| 5103 | 0.3 | 275 | 5095.2 | -6.6 | 163.1
| 5198 | 0.2 | 279.1 | 5190.2 | -6.5 | 162.6
| 5292 | 0.2 | 284.6 | 5284.2 | -6.4 | 162.3
| 5388 | 0.2 | 297.6 | 5380.2 | -6.3 | 162
| 5483 | 0.2 | 315.7 | 5475.2 | -6.1 | 161.8
| 5578 | 0.3 | 310.8 | 5570.2 | -5.8 | 161.4
| 5673 | 0.3 | 310.4 | 5665.2 | -5.5 | 161.1
| 5768 | 0.3 | 299.1 | 5760.2 | -5.2 | 160.7
| 5863 | 0.3 | 237.5 | 5855.2 | -5.3 | 160.2
| 5958 | 0.3 | 269.3 | 5950.2 | -5.4 | 159.8
| 6053 | 0.4 | 292.8 | 6045.2 | -5.3 | 159.2
| 6148 | 0.4 | 284 | 6140.2 | -5.1 | 158.6
| 6244 | 0.5 | 4.3 | 6236.2 | -4.6 | 158.3
| 6339 | 0.4 | 342.7 | 6331.2 | -3.8 | 158.2
| 6434 | 0.4 | 342.3 | 6426.2 | -3.2 | 158
| 6529 | 0.5 | 78.3 | 6521.2 | -2.8 | 158.3
| 6624 | 0.4 | 53.2 | 6616.2 | -2.5 | 159
| 6719 | 0.3 | 45.3 | 6711.2 | -2.1 | 159.5
| 6814.7 | 0.3 | 19.8 | 6806.9 | -1.7 | 159.7
| 6861 | 2.6 | 358.1 | 6853.2 | -0.6 | 159.7
| 6909 | 7 | 5.5 | 6901 | 3.4 | 160
| 6956 | 11.4 | 8.2 | 6947.4 | 10.9 | 160.9
| 7005 | 15.7 | 6.7 | 6995 | 22.3 | 162.4
| 7052 | 20.8 | 4.4 | 7039.7 | 36.9 | 163.8
| 7100 | 25.8 | 3.8 | 7083.7 | 55.9 | 165.1
| 7147 | 31.6 | 4.6 | 7124.9 | 78.4 | 166.8
| 7195 | 37.1 | 3.6 | 7164.5 | 105.4 | 168.7
| 7242 | 42.3 | 5.5 | 7200.7 | 135.3 | 171.1
| 7290 | 46.7 | 2.2 | 7234.9 | 168.8 | 173.3
| 7337 | 51.6 | 357.6 | 7265.7 | 204.3 | 173.2
| 7385 | 56.7 | 355.7 | 7293.8 | 243.2 | 170.9
| 7432 | 60 | 356 | 7318.4 | 283.1 | 168
| 7480 | 64.6 | 355.2 | 7340.7 | 325.4 | 164.7
| 7527 | 70.7 | 357.4 | 7358.6 | 368.8 | 162
| 7576 | 74.2 | 358.9 | 7373.4 | 415.5 | 160.5
| 7623 | 76.7 | 358.8 | 7385.2 | 461 | 159.5
| 7671 | 80.4 | 359.3 | 7394.7 | 508 | 158.8
| 7725 | 85.1 | 0.4 | 7401.5 | 561.5 | 158.6
| 7817 | 87.5 | 0.4 | 7407.5 | 653.3 | 159.3
| 7911 | 87.8 | 0.1 | 7411.3 | 747.3 | 159.7
| 8005 | 88.2 | 359.6 | 7414.6 | 841.2 | 159.4
| 8098 | 88.5 | 359.2 | 7417.3 | 934.2 | 158.5
| 8192 | 89.2 | 358.5 | 7419.2 | 1028.1 | 156.6
| 8285 | 89.5 | 357.7 | 7420.2 | 1121.1 | 153.5
| 8379 | 89.1 | 359.2 | 7421.4 | 1215 | 151
| 8472 | 88.8 | 358.2 | 7423.1 | 1308 | 148.8
| 8566 | 90.5 | 359.9 | 7423.6 | 1402 | 147.3
| 8659 | 90.6 | 359.5 | 7422.8 | 1495 | 146.8
| 8753 | 91.1 | 358.4 | 7421.4 | 1588.9 | 145.1
| 8847 | 90.9 | 359.2 | 7419.7 | 1682.9 | 143.1
| 8941 | 90.3 | 0.2 | 7418.7 | 1776.9 | 142.6
| 9034 | 89.1 | 359 | 7419.2 | 1869.9 | 142
| 9128 | 89.2 | 0.4 | 7420.6 | 1963.9 | 141.5
| 9221 | 90.4 | 2.2 | 7420.9 | 2056.8 | 143.6
| 9315 | 92.3 | 1.6 | 7418.7 | 2150.8 | 146.7
| 9408 | 92.3 | 0.2 | 7415 | 2243.7 | 148.2
| 9502 | 91.3 | 359.1 | 7412 | 2337.6 | 147.6
| 9595 | 91.4 | 359.6 | 7409.8 | 2430.6 | 146.5
| 9689 | 90.1 | 357.6 | 7408.6 | 2524.5 | 144.2
| 9782 | 92.9 | 359.9 | 7406.2 | 2617.5 | 142.2
| 9876 | 91.6 | 359.9 | 7402.5 | 2711.4 | 142
| 9964 | 91.1 | 359.9 | 7400.4 | 2799.4 | 141.9
| 10058 | 90.1 | 359.8 | 7399.4 | 2893.3 | 141.6
| 10152 | 90.2 | 359.7 | 7399.2 | 2987.3 | 141.2
| 10245 | 89.5 | 359.8 | 7399.4 | 3080.3 | 140.8
| 10339 | 87.8 | 0.2 | 7401.6 | 3174.3 | 140.8
| 10432 | 88.2 | 359.8 | 7404.9 | 3267.3 | 140.8
| 10525 | 88 | 359.5 | 7408 | 3360.2 | 140.3
| 10619 | 89.8 | 359.9 | 7409.8 | 3454.2 | 139.8
| 10712 | 89.8 | 359.6 | 7410.1 | 3547.2 | 139.4
| 10806 | 89.8 | 358.3 | 7410.4 | 3641.2 | 137.6
| 10899 | 90.2 | 359.7 | 7410.4 | 3734.1 | 136
| 10993 | 89.9 | 2.8 | 7410.4 | 3828.1 | 138.1
| 11086 | 90.3 | 0.1 | 7410.2 | 3921.1 | 140.4
| 11180 | 89.8 | 0.2 | 7410.1 | 4015.1 | 140.7
| 11273 | 89.5 | 359.2 | 7410.7 | 4108.1 | 140.2
| 11367 | 90.4 | 0.4 | 7410.8 | 4202.1 | 139.8
| 11461 | 90.9 | 359.8 | 7409.7 | 4296.1 | 140
| 11556 | 90.6 | 359.9 | 7408.4 | 4391 | 139.8
| 11650 | 90.5 | 359.2 | 7407.5 | 4485 | 139
| 11745 | 91.4 | 358.8 | 7406 | 4580 | 137.4
| 11839 | 91 | 0.6 | 7404 | 4674 | 136.9
| 11934 | 90.6 | 359.6 | 7402.7 | 4769 | 137
| 12029 | 89.7 | 359.8 | 7402.4 | 4864 | 136.5
| 12124 | 90.8 | 0.6 | 7402 | 4959 | 136.9
| 12219 | 90.7 | 0.8 | 7400.8 | 5054 | 138
| 12313 | 90.4 | 0.5 | 7399.9 | 5147.9 | 139.1
| 12407 | 90.1 | 359.5 | 7399.5 | 5241.9 | 139.1
| 12502 | 90.9 | 0.2 | 7398.6 | 5336.9 | 138.9
| 12596 | 90.5 | 0.1 | 7397.5 | 5430.9 | 139.1
| 12691 | 89 | 359.9 | 7397.9 | 5525.9 | 139.1
| 12785 | 89.9 | 1.3 | 7398.8 | 5619.9 | 140.1
| 12880 | 90.3 | 1.2 | 7398.6 | 5714.9 | 142.2
| 12974 | 90.9 | 0.1 | 7397.6 | 5808.9 | 143.2
| 13069 | 93.1 | 2.1 | 7394.3 | 5903.8 | 145
| 13163 | 91 | 0.8 | 7391 | 5997.7 | 147.4
| 13258 | 90 | 359.6 | 7390.1 | 6092.7 | 147.8
| 13352 | 90.3 | 359.9 | 7389.9 | 6186.7 | 147.3
| 13446 | 90 | 0.1 | 7389.6 | 6280.7 | 147.3
| 13541 | 91.7 | 1.4 | 7388.2 | 6375.7 | 148.6
| 13635 | 91.5 | 1.1 | 7385.6 | 6469.6 | 150.6
| 13730 | 91.3 | 0.7 | 7383.3 | 6564.6 | 152.1
| 13825 | 87.6 | 358.9 | 7384.2 | 6659.6 | 151.8
| 13919 | 87.1 | 358.6 | 7388.6 | 6753.4 | 149.7
| 14013 | 89.5 | 357.9 | 7391.3 | 6847.3 | 146.9
| 14108 | 90.5 | 358.4 | 7391.3 | 6942.3 | 143.8
| 14203 | 91.6 | 357.5 | 7389.6 | 7037.2 | 140.4
| 14297 | 91.4 | 357 | 7387.1 | 7131.1 | 135.9
| 14393 | 91.4 | 358.6 | 7384.8 | 7227 | 132.2
| 14488 | 90.1 | 359.2 | 7383.5 | 7321.9 | 130.4
| 14582 | 90.8 | 0.3 | 7382.8 | 7415.9 | 130
| 14677 | 90.9 | 0.8 | 7381.4 | 7510.9 | 130.9
| 14771 | 90.8 | 0 | 7380 | 7604.9 | 131.6
| 14866 | 90.3 | 359.3 | 7379.1 | 7699.9 | 131
| 14960 | 90.9 | 359.3 | 7378.1 | 7793.9 | 129.8
| 15054 | 90.2 | 358.5 | 7377.2 | 7887.8 | 128
| 15149 | 90.2 | 358.2 | 7376.9 | 7982.8 | 125.3
| 15243 | 90.3 | 358.9 | 7376.5 | 8076.8 | 122.9
| 15337 | 90.3 | 358.6 | 7376 | 8170.7 | 120.9
| 15432 | 89.9 | 357.7 | 7375.8 | 8265.7 | 117.8
| 15527 | 89.9 | 357.6 | 7376 | 8360.6 | 113.9
| 15621 | 89.1 | 356.7 | 7376.8 | 8454.5 | 109.2
| 15717 | 89.9 | 357.6 | 7377.6 | 8550.4 | 104.4
| 15811 | 88.8 | 1.4 | 7378.7 | 8644.3 | 103.6
| 15906 | 91 | 3.1 | 7378.9 | 8739.3 | 107.4
| 16000 | 90.9 | 4.3 | 7377.3 | 8833 | 113.4
| 16095 | 91.3 | 3.7 | 7375.5 | 8927.8 | 120
| 16189 | 89.8 | 3 | 7374.6 | 9021.6 | 125.5
| 16283 | 90.5 | 3.2 | 7374.3 | 9115.5 | 130.6
| 16378 | 90 | 2.9 | 7373.9 | 9210.4 | 135.7
| 16473 | 90.3 | 5 | 7373.7 | 9305.1 | 142.2
| 16567 | 91 | 6 | 7372.6 | 9398.7 | 151.2
| 16661 | 90.9 | 5.6 | 7371 | 9492.2 | 160.7
| 16756 | 90.5 | 5.5 | 7369.9 | 9586.7 | 169.9
| 16850 | 89.6 | 4.7 | 7369.8 | 9680.4 | 178.3
| 16948 | 89.1 | 4 | 7370.9 | 9778.1 | 185.7
| 17003 | 89.1 | 4 | 7371.8 | 9832.9 | 189.5

## Lookup (hidden)
North Reference | RetunValue | Grid Type | ReturnValue | Deviation Indicator | ReturnValue
| 2 |  | 0 |  | 4
True |  | SPCS-Colorado Central-NAD27 |  | Directional
Grid |  | SPCS-Colorado Central-NAD83 |  | High Angle
|  | SPCS-Colorado North-NAD27 |  | Horizontal
SPCS-Colorado North-NAD83
SPCS-Colorado South-NAD27
SPCS-Colorado South-NAD83
UTM-Zone 12 NAD27
UTM-Zone 12 NAD83
UTM-Zone 13 NAD27
UTM-Zone 13 NAD83