## Data
Header Information | measured depth (ft) | inclination (°) | azimuth (°) | true vertical depth (ft) | northing +N/-S (ft) | easting +E/-W (ft)
Operator Name | 0 | 0 | 0 | 0 | 0 | 0
Encana Oil & Gas | 166 | 0.7 | 216.4 | 166 | -0.8 | -0.6
Operator Number | 260 | 0.9 | 195.2 | 260 | -2 | -1.1
100185 | 354 | 0.3 | 231.6 | 354 | -2.9 | -1.5
Well Name and Number | 448 | 0.4 | 49.7 | 448 | -2.8 | -1.5
EDITH ANN-DUCKWORTH 4F-21H-O268 | 541 | 1.8 | 77.8 | 541 | -2.3 | 0.2
API Number (if available) | 635 | 3.1 | 70.3 | 634.9 | -1.1 | 4
| 728 | 2.9 | 72.3 | 727.7 | 0.5 | 8.7
Location: QQ SEC TWP RGE | 822 | 3.4 | 74.9 | 821.6 | 1.9 | 13.6
S21-T2N-R68W | 919 | 4.1 | 83.9 | 918.4 | 3 | 19.8
Citing Type: Planned or Actual | 1018 | 4.1 | 86.7 | 1017.1 | 3.6 | 26.9
ACTUAL | 1111 | 5.8 | 91 | 1109.8 | 3.7 | 34.9
Deviation Indicator | 1205 | 7.7 | 86.8 | 1203.1 | 4 | 45.9
Horizontal | 1298 | 7 | 87 | 1295.4 | 4.6 | 57.8
North Reference | 1392 | 7.6 | 81 | 1388.6 | 5.9 | 69.7
True | 1485 | 8.6 | 79.6 | 1480.7 | 8.1 | 82.6
Grid Type | 1580 | 6.9 | 70.9 | 1574.8 | 11.3 | 95
#VALUE! | 1676 | 8.6 | 77.3 | 1669.9 | 14.7 | 107.4
| 1771 | 9.9 | 80.5 | 1763.7 | 17.6 | 122.4
| 1866 | 9.1 | 73.6 | 1857.4 | 21.1 | 137.7
| 1961 | 10 | 79.3 | 1951.1 | 24.8 | 153
| 2056 | 9.9 | 83.1 | 2044.7 | 27.3 | 169.2
| 2151 | 9.6 | 90.5 | 2138.3 | 28.2 | 185.2
| 2247 | 9.1 | 90 | 2233 | 28.1 | 200.8
| 2342 | 8.7 | 87.1 | 2326.9 | 28.5 | 215.5
| 2437 | 7.9 | 85.9 | 2420.9 | 29.3 | 229.2
| 2532 | 8.8 | 88.1 | 2514.9 | 30 | 243
| 2627 | 8.5 | 85.9 | 2608.8 | 30.8 | 257.2
| 2722 | 7.6 | 86.5 | 2702.9 | 31.6 | 270.5
| 2817 | 7.7 | 81.7 | 2797 | 32.9 | 283.1
| 2913 | 7.1 | 80.5 | 2892.2 | 34.9 | 295.3
| 3008 | 8 | 83.2 | 2986.4 | 36.6 | 307.7
| 3103 | 7.2 | 80.2 | 3080.6 | 38.4 | 320.1
| 3198 | 8.1 | 83.7 | 3174.7 | 40.1 | 332.6
| 3293 | 7.5 | 80.4 | 3268.8 | 41.9 | 345.4
| 3389 | 8 | 90.1 | 3364 | 43 | 358.2
| 3484 | 6.8 | 84.4 | 3458.2 | 43.5 | 370.4
| 3579 | 8.1 | 83.3 | 3552.4 | 44.8 | 382.7
| 3674 | 9 | 84.5 | 3646.3 | 46.3 | 396.7
| 3770 | 7.9 | 82.6 | 3741.3 | 47.9 | 410.7
| 3865 | 8.4 | 87.3 | 3835.3 | 49 | 424.2
| 3960 | 7.7 | 85.4 | 3929.4 | 49.9 | 437.4
| 4055 | 8.6 | 98.2 | 4023.4 | 49.4 | 450.8
| 4151 | 8.1 | 93.6 | 4118.4 | 47.9 | 464.7
| 4246 | 7.5 | 89 | 4212.5 | 47.6 | 477.5
| 4341 | 7.1 | 83.3 | 4306.7 | 48.4 | 489.6
| 4436 | 6.3 | 81.5 | 4401.1 | 49.9 | 500.6
| 4531 | 6 | 79.8 | 4495.6 | 51.5 | 510.6
| 4627 | 5.3 | 83.1 | 4591.1 | 52.9 | 519.9
| 4722 | 3.7 | 89 | 4685.8 | 53.5 | 527.4
| 4817 | 3.5 | 88.6 | 4780.6 | 53.6 | 533.3
| 4912 | 2.1 | 102.1 | 4875.5 | 53.4 | 537.9
| 5007 | 1.5 | 121.5 | 4970.4 | 52.3 | 540.7
| 5102 | 0.6 | 328.4 | 5065.4 | 52.1 | 541.5
| 5197 | 0.5 | 332.1 | 5160.4 | 52.9 | 541
| 5292 | 1 | 338.8 | 5255.4 | 54 | 540.5
| 5387 | 0.5 | 268.8 | 5350.4 | 54.8 | 539.8
| 5483 | 0.7 | 268.9 | 5446.4 | 54.8 | 538.8
| 5578 | 0.5 | 280.9 | 5541.4 | 54.9 | 537.8
| 5673 | 0.6 | 273 | 5636.4 | 55 | 536.9
| 5768 | 1.5 | 206 | 5731.4 | 53.9 | 535.9
| 5863 | 1.1 | 191.2 | 5826.4 | 51.9 | 535.2
| 5958 | 1.2 | 173.3 | 5921.3 | 50 | 535.1
| 6053 | 1 | 178 | 6016.3 | 48.2 | 535.2
| 6148 | 0.8 | 150.5 | 6111.3 | 46.7 | 535.6
| 6243 | 0.7 | 151.3 | 6206.3 | 45.7 | 536.2
| 6338 | 0.6 | 310.3 | 6301.3 | 45.5 | 536.1
| 6434 | 0.3 | 303.2 | 6397.3 | 45.9 | 535.5
| 6529 | 0.2 | 314 | 6492.3 | 46.2 | 535.2
| 6624 | 0.2 | 25.4 | 6587.3 | 46.5 | 535.1
| 6719 | 0.2 | 22.7 | 6682.3 | 46.8 | 535.3
| 6814 | 2.1 | 350.3 | 6777.3 | 48.6 | 535
| 6909 | 1.7 | 343.1 | 6872.2 | 51.7 | 534.3
| 7004 | 7.1 | 357.1 | 6966.9 | 58.9 | 533.6
| 7051 | 12.2 | 353.1 | 7013.2 | 66.7 | 532.9
| 7099 | 15.6 | 353.9 | 7059.8 | 78.2 | 531.6
| 7146 | 20.5 | 359.1 | 7104.5 | 92.7 | 530.8
| 7194 | 25.6 | 6 | 7148.7 | 111.5 | 531.7
| 7241 | 29.5 | 3.4 | 7190.3 | 133.1 | 533.5
| 7290 | 32.5 | 1.3 | 7232.3 | 158.3 | 534.5
| 7337 | 34.5 | 2.4 | 7271.5 | 184.2 | 535.3
| 7385 | 38.3 | 2.2 | 7310.1 | 212.7 | 536.5
| 7432 | 43 | 1.1 | 7345.8 | 243.3 | 537.4
| 7480 | 48.5 | 1.7 | 7379.3 | 277.7 | 538.2
| 7527 | 53.3 | 1.3 | 7408.9 | 314.1 | 539.2
| 7575 | 55.1 | 0.9 | 7437 | 353 | 539.9
| 7622 | 58.4 | 1.7 | 7462.7 | 392.3 | 540.8
| 7671 | 62.5 | 0.5 | 7486.9 | 434.9 | 541.6
| 7718 | 67.4 | 0.5 | 7506.8 | 477.5 | 542
| 7766 | 72.8 | 1 | 7523.1 | 522.6 | 542.6
| 7813 | 77.3 | 1 | 7535.3 | 568 | 543.4
| 7861 | 81.7 | 0.9 | 7544 | 615.2 | 544.1
| 7893 | 86.3 | 0.3 | 7547.3 | 647 | 544.5
| 8004 | 90.3 | 359.9 | 7550.6 | 757.9 | 544.7
| 8097 | 89.8 | 359.3 | 7550.6 | 850.9 | 544
| 8191 | 89.7 | 359.2 | 7551 | 944.9 | 542.8
| 8284 | 89.8 | 359.8 | 7551.4 | 1037.9 | 542
| 8378 | 91 | 359.1 | 7550.7 | 1131.9 | 541.1
| 8471 | 91.1 | 358.5 | 7549 | 1224.9 | 539.1
| 8565 | 91.2 | 358.7 | 7547.1 | 1318.8 | 536.8
| 8658 | 90.5 | 359.4 | 7545.7 | 1411.8 | 535.3
| 8752 | 91.9 | 0.6 | 7543.8 | 1505.8 | 535.3
| 8846 | 90 | 0.4 | 7542.2 | 1599.7 | 536.1
| 8940 | 90.2 | 0.1 | 7542.1 | 1693.7 | 536.5
| 9033 | 90.2 | 0 | 7541.7 | 1786.7 | 536.6
| 9127 | 91.8 | 1.1 | 7540.1 | 1880.7 | 537.5
| 9220 | 91.1 | 1.4 | 7537.7 | 1973.7 | 539.5
| 9314 | 89.9 | 1.2 | 7536.9 | 2067.6 | 541.7
| 9407 | 88.8 | 359.9 | 7538 | 2160.6 | 542.6
| 9501 | 88.6 | 359.9 | 7540.1 | 2254.6 | 542.4
| 9603 | 88.6 | 0 | 7542.6 | 2356.6 | 542.3
| 9697 | 87.9 | 359.7 | 7545.5 | 2450.5 | 542.1
| 9791 | 89.5 | 359.1 | 7547.6 | 2544.5 | 541.1
| 9884 | 90.6 | 359.4 | 7547.5 | 2637.5 | 539.9
| 9978 | 90.8 | 359.4 | 7546.4 | 2731.5 | 538.9
| 10071 | 90.5 | 0.4 | 7545.3 | 2824.5 | 538.7
| 10165 | 90.4 | 0.1 | 7544.6 | 2918.5 | 539.1
| 10258 | 90.1 | 359.2 | 7544.2 | 3011.5 | 538.6
| 10352 | 90.7 | 359.1 | 7543.5 | 3105.4 | 537.2
| 10445 | 91.2 | 359.9 | 7542 | 3198.4 | 536.3
| 10539 | 90.8 | 0.5 | 7540.3 | 3292.4 | 536.7
| 10632 | 90.4 | 359.9 | 7539.4 | 3385.4 | 537
| 10726 | 90.6 | 359.2 | 7538.5 | 3479.4 | 536.3
| 10819 | 90.4 | 0.2 | 7537.7 | 3572.4 | 535.8
| 10913 | 90.3 | 0 | 7537.2 | 3666.4 | 535.9
| 11006 | 90.6 | 0 | 7536.4 | 3759.4 | 535.9
| 11100 | 90.5 | 359.5 | 7535.5 | 3853.4 | 535.5
| 11194 | 90.3 | 1.1 | 7534.9 | 3947.4 | 536
| 11287 | 90.7 | 1.6 | 7534.1 | 4040.3 | 538.2
| 11381 | 90 | 1.9 | 7533.5 | 4134.3 | 541.1
| 11475 | 90.1 | 1.7 | 7533.4 | 4228.3 | 544
| 11569 | 89.9 | 0.9 | 7533.4 | 4322.2 | 546.2
| 11664 | 89.8 | 0.8 | 7533.6 | 4417.2 | 547.6
| 11758 | 89.6 | 0.4 | 7534.1 | 4511.2 | 548.6
| 11853 | 90.7 | 359.8 | 7533.9 | 4606.2 | 548.7
| 11947 | 90.5 | 359.4 | 7532.9 | 4700.2 | 548.1
| 12042 | 90.8 | 359.2 | 7531.8 | 4795.2 | 546.9
| 12136 | 90.5 | 358.5 | 7530.8 | 4889.2 | 545
| 12231 | 90.5 | 357.7 | 7529.9 | 4984.1 | 541.9
| 12325 | 91.8 | 359.2 | 7528 | 5078 | 539.3
| 12420 | 91.5 | 0.6 | 7525.3 | 5173 | 539.2
| 12514 | 90 | 1.7 | 7524.1 | 5267 | 541.1
| 12609 | 88 | 1.2 | 7525.7 | 5361.9 | 543.5
| 12703 | 89.5 | 359.3 | 7527.8 | 5455.9 | 543.9
| 12799 | 90 | 359 | 7528.2 | 5551.9 | 542.4
| 12893 | 90.2 | 358.6 | 7528 | 5645.9 | 540.5
| 12987 | 90.9 | 359.7 | 7527.1 | 5739.8 | 539.1
| 13081 | 90.2 | 359.9 | 7526.2 | 5833.8 | 538.8
| 13176 | 90.1 | 359.3 | 7526 | 5928.8 | 538.1
| 13271 | 90.6 | 359.1 | 7525.4 | 6023.8 | 536.8
| 13366 | 90.4 | 358.1 | 7524.6 | 6118.8 | 534.4
| 13461 | 91.2 | 359.9 | 7523.3 | 6213.7 | 532.8
| 13556 | 91.1 | 359.6 | 7521.3 | 6308.7 | 532.4
| 13651 | 89.5 | 359.8 | 7520.8 | 6403.7 | 531.9
| 13745 | 89.7 | 359.4 | 7521.5 | 6497.7 | 531.2
| 13839 | 90.1 | 0.8 | 7521.7 | 6591.7 | 531.4
| 13934 | 90.4 | 0.8 | 7521.3 | 6686.7 | 532.7
| 14028 | 90.7 | 0.7 | 7520.3 | 6780.7 | 533.9
| 14122 | 90.9 | 0.4 | 7519 | 6874.7 | 534.8
| 14217 | 90 | 1.1 | 7518.3 | 6969.7 | 536.1
| 14312 | 90.4 | 0.6 | 7518 | 7064.6 | 537.5
| 14406 | 90.6 | 0.6 | 7517.1 | 7158.6 | 538.5
| 14501 | 91.1 | 0.3 | 7515.7 | 7253.6 | 539.2
| 14595 | 90.8 | 0.5 | 7514.2 | 7347.6 | 539.9
| 14690 | 90.5 | 1.2 | 7513.1 | 7442.6 | 541.3
| 14784 | 90.7 | 0.6 | 7512.1 | 7536.6 | 542.8
| 14879 | 89.7 | 0.9 | 7511.8 | 7631.6 | 544
| 14973 | 89.8 | 0.1 | 7512.2 | 7725.6 | 544.8
| 15068 | 90.4 | 0.5 | 7512 | 7820.6 | 545.3
| 15163 | 90.9 | 0.6 | 7510.9 | 7915.5 | 546.2
| 15257 | 90 | 0.8 | 7510.2 | 8009.5 | 547.4
| 15352 | 92 | 2.1 | 7508.5 | 8104.5 | 549.8
| 15446 | 89.9 | 1.3 | 7507 | 8198.4 | 552.6
| 15540 | 90.2 | 1 | 7506.9 | 8292.4 | 554.5
| 15635 | 92.6 | 0.9 | 7504.6 | 8387.4 | 556
| 15729 | 92.6 | 359.3 | 7500.3 | 8481.3 | 556.2
| 15825 | 92 | 0.6 | 7496.5 | 8577.2 | 556.1
| 15920 | 91.2 | 1.8 | 7493.8 | 8672.1 | 558.1
| 16014 | 91.4 | 0.4 | 7491.7 | 8766.1 | 559.9
| 16109 | 90.8 | 359.7 | 7489.9 | 8861.1 | 560
| 16203 | 90.7 | 358.8 | 7488.6 | 8955 | 558.8
| 16250 | 88.77 | 359 | 7488.8 | 9002 | 557.9
| 16298 | 86.8 | 359.2 | 7490.7 | 9050 | 557.1
| 16392 | 89.5 | 358.8 | 7493.7 | 9143.9 | 555.5
| 16487 | 90.4 | 358.6 | 7493.8 | 9238.9 | 553.3
| 16581 | 91.6 | 359.2 | 7492.2 | 9332.8 | 551.5
| 16675 | 92.9 | 358.7 | 7488.5 | 9426.8 | 549.8
| 16769 | 92.1 | 359.2 | 7484.4 | 9520.7 | 548.1
| 16864 | 88.4 | 358.8 | 7484 | 9615.6 | 546.4
| 16959 | 89.1 | 358.5 | 7486 | 9710.6 | 544.2
| 17053 | 92.2 | 358.1 | 7485 | 9804.5 | 541.4
| 17060 | 92.6 | 358.1 | 7484.7 | 9811.5 | 541.2
| 17115 | 92.6 | 358.1 | 7482.2 | 9866.4 | 539.3

## Lookup (hidden)
North Reference | RetunValue | Grid Type | ReturnValue | Deviation Indicator | ReturnValue
| 2 |  | 0 |  | 4
True |  | SPCS-Colorado Central-NAD27 |  | Directional
Grid |  | SPCS-Colorado Central-NAD83 |  | High Angle
|  | SPCS-Colorado North-NAD27 |  | Horizontal
SPCS-Colorado North-NAD83
SPCS-Colorado South-NAD27
SPCS-Colorado South-NAD83
UTM-Zone 12 NAD27
UTM-Zone 12 NAD83
UTM-Zone 13 NAD27
UTM-Zone 13 NAD83