## Data
Header Information | measured depth (ft) | inclination (°) | azimuth (°) | true vertical depth (ft) | northing +N/-S (ft) | easting +E/-W (ft)
Operator Name | 0 | 0 | 0 | 0 | 0 | 0
Encana Oil & Gas | 166 | 0.6 | 3.1 | 166 | 0.9 | 0
Operator Number | 260 | 0.4 | 99.3 | 260 | 1.3 | 0.4
100185 | 354 | 1.6 | 95.9 | 354 | 1.1 | 2
Well Name and Number | 448 | 2.9 | 93.1 | 447.9 | 0.9 | 5.7
EDITH ANN-DUCKWORTH 4H-21H-O268 | 541 | 4.2 | 89.8 | 540.7 | 0.7 | 11.5
API Number (if available) | 635 | 5.9 | 84.3 | 634.4 | 1.2 | 19.7
| 728 | 6.5 | 86 | 726.8 | 2.1 | 29.7
Location: QQ SEC TWP RGE | 822 | 7.1 | 85.1 | 820.2 | 2.9 | 40.8
S21-T2N-R68W | 916 | 8.1 | 86.6 | 913.3 | 3.8 | 53.2
Citing Type: Planned or Actual | 1017 | 9.9 | 92 | 1013.1 | 3.9 | 69
ACTUAL | 1111 | 11.8 | 92.4 | 1105.4 | 3.3 | 86.7
Deviation Indicator | 1204 | 13.8 | 88.9 | 1196.1 | 3.1 | 107.3
Horizontal | 1298 | 14.6 | 90.5 | 1287.2 | 3.2 | 130.3
North Reference | 1391 | 15.5 | 89.4 | 1377 | 3.2 | 154.5
True | 1485 | 16.1 | 87.1 | 1467.5 | 4 | 180
Grid Type | 1580 | 13.5 | 82.9 | 1559.3 | 6 | 204.2
#VALUE! | 1675 | 14.4 | 85.1 | 1651.5 | 8.4 | 227
| 1770 | 17 | 91.2 | 1743 | 9.1 | 252.6
| 1865 | 16.4 | 89.3 | 1834 | 9 | 279.9
| 1960 | 17.2 | 87.7 | 1924.9 | 9.7 | 307.4
| 2056 | 17.3 | 89.8 | 2016.6 | 10.4 | 335.8
| 2151 | 17 | 93 | 2107.4 | 9.7 | 363.8
| 2246 | 15.3 | 91.6 | 2198.6 | 8.6 | 390.2
| 2341 | 15.5 | 94.4 | 2290.2 | 7.3 | 415.4
| 2437 | 16.7 | 94.1 | 2382.4 | 5.3 | 442
| 2532 | 15.8 | 93.2 | 2473.6 | 3.6 | 468.5
| 2627 | 16.8 | 95 | 2564.8 | 1.7 | 495.1
| 2722 | 16.4 | 98.3 | 2655.9 | -1.4 | 522
| 2817 | 17.4 | 97.3 | 2746.8 | -5.2 | 549.4
| 2912 | 17.8 | 95.2 | 2837.3 | -8.3 | 578
| 3008 | 16 | 93.9 | 2929.2 | -10.5 | 605.8
| 3103 | 17 | 90.1 | 3020.3 | -11.4 | 632.7
| 3198 | 17.5 | 85.7 | 3111 | -10.4 | 660.9
| 3293 | 14.8 | 89.5 | 3202.2 | -9.2 | 687.2
| 3388 | 15.6 | 88.2 | 3293.9 | -8.7 | 712.1
| 3483 | 16.2 | 92.6 | 3385.3 | -8.9 | 738.1
| 3579 | 16.3 | 94.4 | 3477.4 | -10.5 | 765
| 3674 | 15.5 | 90.9 | 3568.8 | -11.8 | 790.9
| 3769 | 16.1 | 89.1 | 3660.2 | -11.8 | 816.8
| 3864 | 15.9 | 93.9 | 3751.5 | -12.4 | 843
| 3960 | 17 | 92.5 | 3843.6 | -13.9 | 870.1
| 4055 | 18.2 | 90.3 | 3934.2 | -14.6 | 898.8
| 4150 | 18.9 | 86.8 | 4024.2 | -13.9 | 929
| 4245 | 18.3 | 86.9 | 4114.3 | -12.2 | 959.3
| 4340 | 15.6 | 84.4 | 4205.1 | -10.1 | 986.9
| 4436 | 15.9 | 85.5 | 4297.5 | -7.8 | 1012.8
| 4531 | 15.7 | 89.5 | 4388.9 | -6.7 | 1038.7
| 4626 | 16.8 | 91.2 | 4480.1 | -6.9 | 1065.2
| 4721 | 18 | 92.1 | 4570.8 | -7.7 | 1093.6
| 4817 | 16.8 | 90.9 | 4662.4 | -8.5 | 1122.3
| 4912 | 17.1 | 91.5 | 4753.3 | -9.1 | 1150
| 5007 | 16.6 | 90.1 | 4844.2 | -9.4 | 1177.6
| 5102 | 16.2 | 90.2 | 4935.3 | -9.5 | 1204.4
| 5197 | 15.9 | 89.7 | 5026.6 | -9.5 | 1230.6
| 5292 | 14.3 | 89.4 | 5118.4 | -9.3 | 1255.4
| 5387 | 13.5 | 90.1 | 5210.6 | -9.2 | 1278.2
| 5482 | 14.3 | 88.5 | 5302.8 | -8.9 | 1301
| 5577 | 15.5 | 88.7 | 5394.6 | -8.3 | 1325.4
| 5672 | 15.7 | 90.1 | 5486.1 | -8 | 1351
| 5768 | 13.3 | 90.3 | 5579 | -8.1 | 1375
| 5862 | 11.7 | 89.1 | 5670.8 | -8 | 1395.4
| 5958 | 9.4 | 90.2 | 5765.2 | -7.9 | 1412.9
| 6053 | 7.9 | 94.5 | 5859.1 | -8.4 | 1427.2
| 6148 | 5.1 | 91.1 | 5953.5 | -9 | 1437.9
| 6243 | 3.8 | 93.8 | 6048.2 | -9.3 | 1445.3
| 6338 | 2.7 | 79.6 | 6143 | -9.1 | 1450.6
| 6433 | 1.8 | 88.6 | 6238 | -8.7 | 1454.3
| 6528 | 0.7 | 201.3 | 6332.9 | -9.2 | 1455.6
| 6623 | 0.5 | 213.3 | 6427.9 | -10.1 | 1455.2
| 6718 | 0.4 | 220.7 | 6522.9 | -10.7 | 1454.7
| 6814 | 0.2 | 239.4 | 6618.9 | -11 | 1454.4
| 6909 | 0.1 | 247.5 | 6713.9 | -11.1 | 1454.2
| 7004 | 0.1 | 36.2 | 6808.9 | -11.1 | 1454.1
| 7099 | 0.2 | 29.4 | 6903.9 | -10.9 | 1454.3
| 7194 | 6.1 | 359.6 | 6998.7 | -5.7 | 1454.3
| 7241 | 11.9 | 2.1 | 7045.1 | 1.7 | 1454.5
| 7289 | 16.9 | 357.7 | 7091.6 | 13.6 | 1454.4
| 7336 | 21 | 356.5 | 7136.1 | 28.8 | 1453.6
| 7385 | 25.6 | 355.1 | 7181.1 | 48.1 | 1452.1
| 7432 | 30.9 | 354.6 | 7222.4 | 70.3 | 1450.1
| 7480 | 35.6 | 356.1 | 7262.6 | 96.5 | 1448
| 7527 | 40.7 | 358.4 | 7299.5 | 125.5 | 1446.7
| 7575 | 45.9 | 359.3 | 7334.4 | 158.4 | 1446
| 7622 | 50.5 | 0.2 | 7365.8 | 193.4 | 1445.9
| 7670 | 55.1 | 0.6 | 7394.8 | 231.6 | 1446.1
| 7717 | 57.9 | 0.1 | 7420.7 | 270.8 | 1446.4
| 7766 | 59.7 | 358.8 | 7446.1 | 312.7 | 1446
| 7813 | 61.9 | 358.8 | 7469 | 353.8 | 1445.1
| 7861 | 65.8 | 359.1 | 7490.2 | 396.8 | 1444.3
| 7908 | 69.5 | 359 | 7508 | 440.3 | 1443.6
| 7956 | 72.5 | 359.1 | 7523.7 | 485.7 | 1442.9
| 8003 | 75.6 | 0.1 | 7536.6 | 530.8 | 1442.5
| 8051 | 79.5 | 359.8 | 7546.9 | 577.7 | 1442.5
| 8064 | 80.7 | 0.1 | 7549.2 | 590.5 | 1442.5
| 8152 | 87.4 | 357.9 | 7558.3 | 678 | 1440.9
| 8246 | 91.6 | 357.7 | 7559.1 | 771.9 | 1437.3
| 8339 | 91.2 | 359.4 | 7556.8 | 864.8 | 1435
| 8433 | 90.6 | 0.1 | 7555.4 | 958.8 | 1434.6
| 8526 | 90.7 | 1.1 | 7554.3 | 1051.8 | 1435.6
| 8620 | 89.9 | 1.8 | 7553.8 | 1145.8 | 1437.9
| 8713 | 90.3 | 1.7 | 7553.7 | 1238.7 | 1440.8
| 8807 | 90.2 | 1.5 | 7553.2 | 1332.7 | 1443.4
| 8900 | 90.5 | 1.2 | 7552.7 | 1425.6 | 1445.6
| 8994 | 90.9 | 1 | 7551.5 | 1519.6 | 1447.4
| 9087 | 89.9 | 0.9 | 7550.9 | 1612.6 | 1448.9
| 9181 | 90 | 0.5 | 7551 | 1706.6 | 1450.1
| 9275 | 90.1 | 0.2 | 7550.9 | 1800.6 | 1450.7
| 9369 | 90.3 | 359.6 | 7550.5 | 1894.6 | 1450.5
| 9462 | 90.6 | 359.3 | 7549.8 | 1987.6 | 1449.6
| 9556 | 90.7 | 358.9 | 7548.7 | 2081.6 | 1448.1
| 9650 | 91 | 358.3 | 7547.4 | 2175.5 | 1445.8
| 9743 | 91.5 | 358.1 | 7545.3 | 2268.5 | 1442.9
| 9837 | 90.5 | 358.3 | 7543.7 | 2362.4 | 1440
| 9930 | 91.6 | 358 | 7542 | 2455.3 | 1437
| 10024 | 90.9 | 358.6 | 7539.9 | 2549.3 | 1434.2
| 10117 | 90.5 | 359.3 | 7538.8 | 2642.2 | 1432.5
| 10211 | 90.7 | 359.4 | 7537.8 | 2736.2 | 1431.4
| 10304 | 89.1 | 0.2 | 7538 | 2829.2 | 1431.1
| 10398 | 89.8 | 0.6 | 7538.9 | 2923.2 | 1431.7
| 10491 | 89 | 359.4 | 7539.8 | 3016.2 | 1431.7
| 10585 | 89.1 | 359.1 | 7541.4 | 3110.2 | 1430.5
| 10678 | 88.4 | 358.3 | 7543.4 | 3203.1 | 1428.4
| 10772 | 90.5 | 357.6 | 7544.3 | 3297.1 | 1425
| 10865 | 91 | 356.7 | 7543.1 | 3390 | 1420.4
| 10959 | 91.6 | 356.5 | 7541 | 3483.8 | 1414.8
| 11053 | 88.8 | 356.2 | 7540.7 | 3577.6 | 1408.8
| 11148 | 90.2 | 357.5 | 7541.5 | 3672.4 | 1403.6
| 11242 | 91.1 | 358.1 | 7540.4 | 3766.3 | 1400
| 11337 | 91.9 | 359 | 7537.9 | 3861.3 | 1397.6
| 11431 | 89.2 | 0.1 | 7537 | 3955.3 | 1396.9
| 11525 | 88.8 | 358.7 | 7538.7 | 4049.2 | 1395.9
| 11620 | 89.8 | 359.2 | 7539.8 | 4144.2 | 1394.2
| 11714 | 91.6 | 359.3 | 7538.7 | 4238.2 | 1392.9
| 11809 | 92.7 | 359.2 | 7535.1 | 4333.1 | 1391.7
| 11903 | 90.8 | 358.6 | 7532.3 | 4427 | 1389.9
| 11998 | 88.9 | 357.1 | 7532.5 | 4522 | 1386.3
| 12092 | 89.5 | 358.2 | 7533.8 | 4615.9 | 1382.5
| 12187 | 90.6 | 357.7 | 7533.7 | 4710.8 | 1379.1
| 12281 | 91.1 | 358.5 | 7532.3 | 4804.8 | 1375.9
| 12376 | 89.9 | 358 | 7531.5 | 4899.7 | 1373
| 12470 | 87.9 | 357 | 7533.3 | 4993.6 | 1368.9
| 12565 | 89.7 | 357 | 7535.3 | 5088.4 | 1364
| 12659 | 91.3 | 359.3 | 7534.5 | 5182.4 | 1360.9
| 12754 | 92.8 | 358.7 | 7531.1 | 5277.3 | 1359.3
| 12833 | 93.1 | 358.8 | 7527 | 5356.2 | 1357.6
| 12928 | 89.6 | 356.3 | 7524.8 | 5451 | 1353.5
| 13022 | 89.4 | 355.6 | 7525.6 | 5544.8 | 1346.9
| 13117 | 89.4 | 355 | 7526.6 | 5639.5 | 1339.1
| 13211 | 89.9 | 356.1 | 7527.2 | 5733.2 | 1331.8
| 13305 | 90.6 | 355.7 | 7526.8 | 5826.9 | 1325.1
| 13400 | 89.8 | 356.5 | 7526.4 | 5921.7 | 1318.6
| 13494 | 90.1 | 358.1 | 7526.5 | 6015.6 | 1314.2
| 13589 | 89.4 | 358.8 | 7526.9 | 6110.6 | 1311.6
| 13683 | 89.4 | 358.2 | 7527.9 | 6204.5 | 1309.1
| 13778 | 90.4 | 359.7 | 7528.1 | 6299.5 | 1307.4
| 13872 | 90.4 | 359.3 | 7527.4 | 6393.5 | 1306.6
| 13967 | 90.7 | 358.8 | 7526.5 | 6488.5 | 1305
| 14061 | 90.8 | 358.6 | 7525.3 | 6582.4 | 1302.9
| 14155 | 91.1 | 357.9 | 7523.7 | 6676.4 | 1300
| 14250 | 91.1 | 356.8 | 7521.9 | 6771.3 | 1295.6
| 14344 | 91.5 | 357.3 | 7519.8 | 6865.1 | 1290.8
| 14438 | 91.5 | 357.5 | 7517.3 | 6959 | 1286.5
| 14533 | 91.6 | 357.4 | 7514.7 | 7053.9 | 1282.3
| 14628 | 91.5 | 357.3 | 7512.2 | 7148.7 | 1277.9
| 14723 | 90.7 | 358.6 | 7510.3 | 7243.6 | 1274.5
| 14818 | 90.1 | 358.8 | 7509.7 | 7338.6 | 1272.3
| 14912 | 90.3 | 358.6 | 7509.3 | 7432.6 | 1270.2
| 15007 | 90.8 | 359.4 | 7508.4 | 7527.6 | 1268.6
| 15101 | 89.7 | 359.3 | 7508 | 7621.6 | 1267.5
| 15195 | 90.4 | 359.1 | 7507.9 | 7715.6 | 1266.2
| 15289 | 90.8 | 359.6 | 7507 | 7809.6 | 1265.1
| 15383 | 90.9 | 359.5 | 7505.6 | 7903.6 | 1264.4
| 15478 | 89.7 | 359.9 | 7505.1 | 7998.6 | 1263.9
| 15573 | 90 | 0.1 | 7505.3 | 8093.6 | 1263.9
| 15667 | 90.5 | 359.8 | 7504.9 | 8187.6 | 1263.8
| 15761 | 90.9 | 359.9 | 7503.8 | 8281.5 | 1263.5
| 15856 | 89.2 | 358.4 | 7503.7 | 8376.5 | 1262.1
| 15950 | 89.4 | 358.4 | 7504.8 | 8470.5 | 1259.5
| 16045 | 90.2 | 358.6 | 7505.2 | 8565.4 | 1257
| 16139 | 90.7 | 359.3 | 7504.4 | 8659.4 | 1255.3
| 16234 | 90.4 | 358.9 | 7503.5 | 8754.4 | 1253.8
| 16328 | 90.2 | 358.3 | 7503 | 8848.4 | 1251.5
| 16424 | 90.1 | 358.1 | 7502.8 | 8944.3 | 1248.5
| 16518 | 88.7 | 356.8 | 7503.7 | 9038.2 | 1244.3
| 16612 | 88.7 | 356.6 | 7505.9 | 9132.1 | 1238.9
| 16706 | 91.3 | 357.9 | 7505.9 | 9225.9 | 1234.4
| 16801 | 92.7 | 357.9 | 7502.6 | 9320.8 | 1230.9
| 16896 | 93.6 | 357.3 | 7497.3 | 9415.6 | 1226.9
| 16990 | 94.2 | 356.3 | 7490.9 | 9509.2 | 1221.7
| 17009 | 94.4 | 355.9 | 7489.5 | 9528.1 | 1220.4
| 17064 | 94.4 | 355.9 | 7485.3 | 9582.8 | 1216.5

## Lookup (hidden)
North Reference | RetunValue | Grid Type | ReturnValue | Deviation Indicator | ReturnValue
| 2 |  | 0 |  | 4
True |  | SPCS-Colorado Central-NAD27 |  | Directional
Grid |  | SPCS-Colorado Central-NAD83 |  | High Angle
|  | SPCS-Colorado North-NAD27 |  | Horizontal
SPCS-Colorado North-NAD83
SPCS-Colorado South-NAD27
SPCS-Colorado South-NAD83
UTM-Zone 12 NAD27
UTM-Zone 12 NAD83
UTM-Zone 13 NAD27
UTM-Zone 13 NAD83