## Data
Header Information | measured depth (ft) | inclination (°) | azimuth (°) | true vertical depth (ft) | northing +N/-S (ft) | easting +E/-W (ft)
Operator Name | 0 | 0 | 0 | 0 | 0 | 0
WPX Energy Rocky Mountain, LLC | 200 | 2.4 | 107.4992 | 199.98 | -0.5 | 1.6
Operator Number | 400 | 8.4 | 107.4992 | 399 | -6.16 | 19.54
96850 | 600 | 14.4 | 107.4992 | 594.96 | -18.04 | 57.22
Well Name and Number | 800 | 20.4 | 107.4992 | 785.72 | -36.02 | 114.24
Federal GM 343-10 | 1000 | 26.4 | 107.4992 | 969.19 | -59.89 | 189.96
API Number (if available) | 1200 | 32.4 | 107.4992 | 1143.35 | -89.4 | 283.55
| 1400 | 38.4 | 107.4992 | 1306.3 | -124.22 | 394
Location: QQ SEC TWP RGE | 1600 | 41.8878 | 107.4992 | 1457.5 | -163.57 | 518.79
SENW, Sec. 10, T7S, R96W | 1800 | 41.8878 | 107.4992 | 1606.39 | -203.72 | 646.15
Citing Type: Planned or Actual | 2000 | 41.8878 | 107.4992 | 1755.29 | -243.87 | 773.5
Planned | 2200 | 41.8878 | 107.4992 | 1904.18 | -284.03 | 900.86
Deviation Indicator | 2400 | 41.8878 | 107.4992 | 2053.07 | -324.18 | 1028.21
Directional | 2600 | 41.8878 | 107.4992 | 2201.96 | -364.33 | 1155.57
North Reference | 2800 | 41.8878 | 107.4992 | 2350.85 | -404.49 | 1282.92
True | 3000 | 41.8878 | 107.4992 | 2499.74 | -444.64 | 1410.28
Grid Type | 3200 | 41.8878 | 107.4992 | 2648.63 | -484.79 | 1537.63
#VALUE! | 3400 | 41.8878 | 107.4992 | 2797.52 | -524.94 | 1664.99
| 3600 | 41.8878 | 107.4992 | 2946.41 | -565.1 | 1792.34
| 3800 | 41.8878 | 107.4992 | 3095.3 | -605.25 | 1919.7
| 4000 | 37.9134 | 107.4992 | 3248.67 | -643.83 | 2042.06
| 4200 | 33.9134 | 107.4992 | 3410.62 | -679.1 | 2153.92
| 4400 | 29.9134 | 107.4992 | 3580.36 | -710.88 | 2254.74
| 4600 | 25.9134 | 107.4992 | 3757.05 | -739.03 | 2344.01
| 4800 | 21.9134 | 107.4992 | 3939.85 | -763.4 | 2421.32
| 5000 | 17.9134 | 107.4992 | 4127.85 | -783.88 | 2486.27
| 5200 | 13.9134 | 107.4992 | 4320.15 | -800.37 | 2538.56
| 5400 | 9.9134 | 107.4992 | 4515.8 | -812.78 | 2577.93
| 5600 | 5.9134 | 107.4992 | 4713.85 | -821.06 | 2604.18
| 5800 | 1.9134 | 107.4992 | 4913.35 | -825.16 | 2617.2
| 6000 | 0 | 0 | 5113.33 | -825.64 | 2618.72
| 6200 | 0 | 0 | 5313.33 | -825.64 | 2618.72
| 6400 | 0 | 0 | 5513.33 | -825.64 | 2618.72
| 6600 | 0 | 0 | 5713.33 | -825.64 | 2618.72
| 6800 | 0 | 0 | 5913.33 | -825.64 | 2618.72
| 7000 | 0 | 0 | 6113.33 | -825.64 | 2618.72
| 7200 | 0 | 0 | 6313.33 | -825.64 | 2618.72
| 7400 | 0 | 0 | 6513.33 | -825.64 | 2618.72
| 7600 | 0 | 0 | 6713.33 | -825.64 | 2618.72
| 7745.67 | 0 | 0 | 6859 | -825.64 | 2618.72

## Lookup (hidden)
North Reference | RetunValue | Grid Type | ReturnValue | Deviation Indicator | ReturnValue
| 2 |  | 0 |  | 2
True |  | SPCS-Colorado Central-NAD27 |  | Directional
Grid |  | SPCS-Colorado Central-NAD83 |  | High Angle
|  | SPCS-Colorado North-NAD27 |  | Horizontal
SPCS-Colorado North-NAD83
SPCS-Colorado South-NAD27
SPCS-Colorado South-NAD83
UTM-Zone 12 NAD27
UTM-Zone 12 NAD83
UTM-Zone 13 NAD27
UTM-Zone 13 NAD83