## Data
Header Information | measured depth (ft) | inclination (°) | azimuth (°) | true vertical depth (ft) | northing +N/-S (ft) | easting +E/-W (ft)
Operator Name | 0 | 0 | 0 | 0 | 0 | 0 | 0
Encana Oil & Gas | 450 | 5.18 | 325.32 | 449.39 | 16.72 | -11.57 | -11.57
Operator Number | 543 | 7.01 | 323.39 | 541.86 | 24.73 | -17.34 | -17.34
100185 | 637 | 7.88 | 324.79 | 635.06 | 34.59 | -24.48 | -24.48
Well Name and Number | 730 | 8.48 | 324.42 | 727.12 | 45.38 | -32.14 | -32.14
Zisch 3A-6H-M368 | 799 | 8.64 | 322.1 | 795.35 | 53.61 | -38.29 | -38.29
API Number (if available) | 906 | 8.98 | 319.15 | 901.09 | 66.27 | -48.68 | -48.68
05-123-37487 | 1092 | 9.82 | 321.71 | 1084.59 | 89.7 | -68.01 | -68.01
Location: QQ SEC TWP RGE | 1277 | 9.82 | 316.59 | 1266.88 | 113.54 | -88.63 | -88.63
Section 6 | 1463 | 10.86 | 321.53 | 1449.86 | 138.78 | -110.43 | -110.43
Citing Type: Planned or Actual | 1649 | 10.94 | 321.89 | 1632.51 | 166.39 | -132.22 | -132.22
ACTUAL | 1835 | 7.97 | 320.63 | 1815.96 | 190.25 | -151.3 | -151.3
Deviation Indicator | 2023 | 9.05 | 333.44 | 2001.9 | 213.55 | -166.18 | -166.18
Horizontal | 2213 | 8.67 | 330.53 | 2189.64 | 239.39 | -179.91 | -179.91
North Reference | 2404 | 8.71 | 324.32 | 2378.45 | 263.67 | -195.42 | -195.42
True | 2595 | 8.65 | 319.64 | 2567.26 | 286.36 | -213.16 | -213.16
Grid Type | 2785 | 8.25 | 321.31 | 2755.2 | 307.89 | -230.93 | -230.93
#VALUE! | 2976 | 8.97 | 321.92 | 2944.05 | 330.31 | -248.68 | -248.68
| 3166 | 9.31 | 328.51 | 3131.64 | 355.07 | -265.85 | -265.85
| 3357 | 8.91 | 322.25 | 3320.23 | 379.94 | -282.97 | -282.97
| 3548 | 9.88 | 319.74 | 3508.67 | 404.14 | -302.62 | -302.62
| 3738 | 10.75 | 318.64 | 3695.6 | 429.88 | -324.86 | -324.86
| 3929 | 9.66 | 316.99 | 3883.58 | 454.97 | -347.57 | -347.57
| 4120 | 9.34 | 323.65 | 4071.96 | 479.17 | -367.68 | -367.68
| 4310 | 8.1 | 319.5 | 4259.76 | 501.77 | -385.52 | -385.52
| 4501 | 10.29 | 325.84 | 4448.3 | 526.12 | -403.84 | -403.84
| 4691 | 9.93 | 322.79 | 4635.35 | 553.21 | -423.27 | -423.27
| 4882 | 8.36 | 318.67 | 4823.92 | 576.76 | -442.4 | -442.4
| 5072 | 9.11 | 313.39 | 5011.72 | 597.46 | -462.46 | -462.46
| 5263 | 9.36 | 319.21 | 5200.25 | 619.61 | -483.59 | -483.59
| 5453 | 8.62 | 321.27 | 5387.91 | 642.41 | -502.59 | -502.59
| 5644 | 8.06 | 323.49 | 5576.89 | 664.34 | -519.52 | -519.52
| 5834 | 8.53 | 322.17 | 5764.9 | 686.18 | -536.08 | -536.08
| 6025 | 9.15 | 314.17 | 5953.64 | 707.95 | -555.67 | -555.67
| 6215 | 9.51 | 320.65 | 6141.13 | 730.61 | -576.45 | -576.45
| 6260 | 8.71 | 319.87 | 6185.57 | 736.09 | -581.01 | -581.01
| 6311 | 8.14 | 314.6 | 6236.02 | 741.58 | -586.07 | -586.07
| 6358 | 9.07 | 334.63 | 6282.5 | 747.27 | -590.02 | -590.02
| 6406 | 10.9 | 350.98 | 6329.78 | 755.17 | -592.36 | -592.36
| 6453 | 15.1 | 2.19 | 6375.57 | 765.68 | -592.82 | -592.82
| 6501 | 17.96 | 15.81 | 6421.6 | 779.06 | -590.56 | -590.56
| 6548 | 19.52 | 32.95 | 6466.14 | 792.63 | -584.31 | -584.31
| 6597 | 22.59 | 49.3 | 6511.9 | 805.65 | -572.71 | -572.71
| 6644 | 26.6 | 63.71 | 6554.67 | 816.21 | -556.41 | -556.41
| 6692 | 30.65 | 68.43 | 6596.8 | 825.47 | -535.39 | -535.39
| 6739 | 32.38 | 72.4 | 6636.87 | 833.69 | -512.25 | -512.25
| 6787 | 34.64 | 81.56 | 6676.91 | 839.58 | -486.48 | -486.48
| 6834 | 37.49 | 85.48 | 6714.91 | 842.67 | -459 | -459
| 6882 | 41.64 | 83.57 | 6751.9 | 845.61 | -428.58 | -428.58
| 6929 | 43.42 | 83.83 | 6786.54 | 849.09 | -397 | -397
| 6977 | 45.81 | 84.71 | 6820.7 | 852.45 | -363.46 | -363.46
| 7024 | 51.27 | 85.95 | 6851.81 | 855.3 | -328.37 | -328.37
| 7073 | 57.45 | 88.73 | 6880.35 | 857.11 | -288.61 | -288.61
| 7120 | 61.5 | 89.63 | 6904.22 | 857.68 | -248.14 | -248.14
| 7168 | 62.47 | 88.57 | 6926.77 | 858.35 | -205.77 | -205.77
| 7215 | 64.09 | 89.59 | 6947.9 | 859.02 | -163.8 | -163.8
| 7263 | 66.37 | 89.86 | 6968.01 | 859.23 | -120.22 | -120.22
| 7310 | 69.5 | 89.47 | 6985.66 | 859.49 | -76.67 | -76.67
| 7358 | 72.56 | 88.65 | 7001.26 | 860.24 | -31.28 | -31.28
| 7405 | 75.75 | 87.89 | 7014.1 | 861.6 | 13.9 | 13.9
| 7453 | 80.22 | 87.58 | 7024.08 | 863.46 | 60.8 | 60.8
| 7500 | 83.98 | 89.34 | 7030.54 | 864.71 | 107.33 | 107.33
| 7557 | 86.51 | 90.44 | 7035.27 | 864.81 | 164.13 | 164.13
| 7669 | 91.25 | 91.1 | 7037.46 | 863.31 | 276.06 | 276.06
| 7764 | 89.76 | 91.15 | 7036.62 | 861.44 | 371.04 | 371.04
| 7860 | 88.12 | 90.71 | 7038.4 | 859.89 | 467.01 | 467.01
| 7955 | 89.26 | 91.02 | 7040.57 | 858.45 | 561.97 | 561.97
| 8051 | 88.08 | 91.08 | 7042.8 | 856.69 | 657.93 | 657.93
| 8146 | 87.88 | 90.56 | 7046.14 | 855.33 | 752.86 | 752.86
| 8241 | 87.24 | 89.13 | 7050.19 | 855.59 | 847.77 | 847.77
| 8336 | 87.18 | 89.51 | 7054.81 | 856.72 | 942.65 | 942.65
| 8431 | 89.06 | 90.34 | 7057.93 | 856.84 | 1037.59 | 1037.59
| 8527 | 88.75 | 89.75 | 7059.76 | 856.77 | 1133.57 | 1133.57
| 8622 | 88.92 | 89.72 | 7061.7 | 857.21 | 1228.55 | 1228.55
| 8717 | 89.33 | 88.3 | 7063.15 | 858.85 | 1323.52 | 1323.52
| 8812 | 88.02 | 87.51 | 7065.34 | 862.32 | 1418.43 | 1418.43
| 8908 | 89.39 | 89.62 | 7067.51 | 864.72 | 1514.37 | 1514.37
| 9003 | 90.87 | 90.15 | 7067.3 | 864.91 | 1609.37 | 1609.37
| 9098 | 89.46 | 94.36 | 7067.02 | 861.17 | 1704.27 | 1704.27
| 9193 | 89.23 | 94.33 | 7068.11 | 853.98 | 1798.99 | 1798.99
| 9288 | 89.33 | 95.05 | 7069.3 | 846.21 | 1893.66 | 1893.66
| 9384 | 89.6 | 92.65 | 7070.2 | 839.77 | 1989.44 | 1989.44
| 9479 | 90.77 | 92.22 | 7069.89 | 835.73 | 2084.35 | 2084.35
| 9574 | 90.4 | 89.82 | 7068.92 | 834.04 | 2179.32 | 2179.32
| 9670 | 90.27 | 89.77 | 7068.36 | 834.38 | 2275.32 | 2275.32
| 9765 | 89.43 | 91.65 | 7068.61 | 833.2 | 2370.31 | 2370.31
| 9861 | 87.65 | 91.46 | 7071.06 | 830.6 | 2466.23 | 2466.23
| 9956 | 89.43 | 93.01 | 7073.48 | 826.9 | 2561.13 | 2561.13
| 10052 | 87.75 | 90.16 | 7075.84 | 824.24 | 2657.05 | 2657.05
| 10147 | 86.67 | 88.39 | 7080.46 | 825.44 | 2751.92 | 2751.92
| 10242 | 87.35 | 88.36 | 7085.42 | 828.13 | 2846.75 | 2846.75
| 10338 | 88.69 | 88.52 | 7088.74 | 830.74 | 2942.66 | 2942.66
| 10433 | 88.89 | 88.56 | 7090.74 | 833.16 | 3037.61 | 3037.61
| 10528 | 87.41 | 89.11 | 7093.81 | 835.09 | 3132.53 | 3132.53
| 10623 | 87.71 | 90.09 | 7097.85 | 835.76 | 3227.44 | 3227.44
| 10719 | 87.95 | 90.92 | 7101.49 | 834.91 | 3323.37 | 3323.37
| 10814 | 88.99 | 90.85 | 7104.03 | 833.44 | 3418.32 | 3418.32
| 10909 | 88.99 | 90.22 | 7105.7 | 832.56 | 3513.3 | 3513.3
| 11004 | 87.95 | 89.4 | 7108.24 | 832.87 | 3608.27 | 3608.27
| 11100 | 88.35 | 88.58 | 7111.34 | 834.56 | 3704.2 | 3704.2
| 11195 | 88.42 | 88.6 | 7114.01 | 836.9 | 3799.14 | 3799.14
| 11290 | 88.49 | 87.57 | 7116.58 | 840.07 | 3894.05 | 3894.05
| 11356 | 88.22 | 87.14 | 7118.47 | 843.12 | 3959.95 | 3959.95
| 11425 | 88.22 | 87.14 | 7120.61 | 846.56 | 4028.83 | 4028.83

## Lookup (hidden)
North Reference | RetunValue | Grid Type | ReturnValue | Deviation Indicator | ReturnValue
| 2 |  | 0 |  | 4
True |  | SPCS-Colorado Central-NAD27 |  | Directional
Grid |  | SPCS-Colorado Central-NAD83 |  | High Angle
|  | SPCS-Colorado North-NAD27 |  | Horizontal
SPCS-Colorado North-NAD83
SPCS-Colorado South-NAD27
SPCS-Colorado South-NAD83
UTM-Zone 12 NAD27
UTM-Zone 12 NAD83
UTM-Zone 13 NAD27
UTM-Zone 13 NAD83