## Data
Header Information | measured depth (ft) | inclination (°) | azimuth (°) | true vertical depth (ft) | northing +N/-S (ft) | easting +E/-W (ft)
Operator Name | 100 | 0.32 | 262.15 | 100 | -0.04 | -0.28
Bill Barrett Corp | 200 | 0.46 | 234.42 | 200 | -0.31 | -0.88
Operator Number | 300 | 0.3 | 184.08 | 300 | -0.8 | -1.22
10071 | 400 | 0.45 | 140.57 | 399.99 | -1.37 | -0.99
Well Name and Number | 500 | 0.44 | 140.19 | 499.99 | -1.97 | -0.5
Anschutz State 5-61-19-6457CH2 | 600 | 0.52 | 126.8 | 599.99 | -2.53 | 0.11
API Number (if available) | 700 | 0.49 | 91.04 | 699.98 | -2.81 | 0.9
123-39447-00 | 742 | 0.6 | 105.52 | 741.98 | -2.88 | 1.29
Location: QQ SEC TWP RGE | 834 | 0.4 | 171 | 833.98 | -3.32 | 1.81
SWSW 19 5N 61W | 908 | 1.8 | 216.3 | 907.96 | -4.51 | 1.16
Citing Type: Planned or Actual | 1003 | 3.4 | 235.2 | 1002.86 | -7.32 | -2.04
Actual | 1095 | 5 | 228.4 | 1094.61 | -11.54 | -7.28
Deviation Indicator | 1187 | 5.8 | 218.5 | 1186.21 | -17.84 | -13.17
Horizontal | 1278 | 7.6 | 213.4 | 1276.58 | -26.47 | -19.34
North Reference | 1370 | 8.4 | 206.4 | 1367.69 | -37.56 | -25.68
True | 1462 | 7.6 | 205.5 | 1458.79 | -49.08 | -31.29
Grid Type | 1553 | 8.7 | 206.1 | 1548.87 | -60.69 | -36.91
#VALUE! | 1645 | 8.7 | 204 | 1639.81 | -73.29 | -42.8
| 1736 | 8.7 | 208.8 | 1729.77 | -85.61 | -48.91
| 1828 | 7.6 | 209.2 | 1820.84 | -97.02 | -55.23
| 1920 | 8.5 | 216.7 | 1911.93 | -107.78 | -62.26
| 2012 | 7.9 | 211.6 | 2002.99 | -118.62 | -69.64
| 2103 | 7.6 | 205.8 | 2093.16 | -129.36 | -75.54
| 2195 | 8.4 | 202.3 | 2184.27 | -141.06 | -80.74
| 2287 | 9.4 | 208 | 2275.16 | -153.91 | -86.81
| 2379 | 9.5 | 212.3 | 2365.91 | -166.96 | -94.4
| 2470 | 8.7 | 210.2 | 2455.77 | -179.26 | -101.87
| 2562 | 9 | 213.7 | 2546.67 | -191.26 | -109.36
| 2654 | 8.8 | 211.7 | 2637.57 | -203.23 | -117.05
| 2746 | 7.8 | 211.5 | 2728.6 | -214.54 | -124.01
| 2838 | 7.7 | 210.4 | 2819.76 | -225.18 | -130.4
| 2930 | 6.5 | 203.6 | 2911.06 | -235.27 | -135.6
| 3022 | 7.2 | 202.2 | 3002.4 | -245.38 | -139.86
| 3114 | 7.9 | 210.2 | 3093.6 | -256.18 | -145.22
| 3205 | 9.1 | 210.9 | 3183.6 | -267.76 | -152.06
| 3297 | 9.7 | 211.3 | 3274.37 | -280.63 | -159.83
| 3389 | 10.3 | 211 | 3364.97 | -294.3 | -168.09
| 3480 | 9.7 | 212.9 | 3454.58 | -307.71 | -176.44
| 3572 | 9.3 | 212.8 | 3545.32 | -320.47 | -184.68
| 3663 | 8.9 | 212.5 | 3635.18 | -332.58 | -192.45
| 3755 | 8.7 | 211.1 | 3726.09 | -344.54 | -199.86
| 3846 | 7.7 | 206.3 | 3816.16 | -355.9 | -206.12
| 3941 | 7.8 | 204.1 | 3910.3 | -367.49 | -211.57
| 4036 | 7.6 | 203.6 | 4004.44 | -379.13 | -216.72
| 4132 | 8.2 | 209.4 | 4099.53 | -390.92 | -222.62
| 4227 | 8 | 215.2 | 4193.58 | -402.22 | -229.76
| 4322 | 6.2 | 213.3 | 4287.85 | -411.91 | -236.39
| 4417 | 6.5 | 220.4 | 4382.27 | -420.29 | -242.69
| 4512 | 6.7 | 216.6 | 4476.64 | -428.84 | -249.48
| 4608 | 6.7 | 217.7 | 4571.98 | -437.77 | -256.24
| 4703 | 6.1 | 218.2 | 4666.39 | -446.12 | -262.75
| 4799 | 4.7 | 211.6 | 4761.96 | -453.48 | -267.97
| 4894 | 3.6 | 201.7 | 4856.72 | -459.56 | -271.11
| 4990 | 2.3 | 218 | 4952.59 | -463.88 | -273.41
| 5084 | 1.4 | 240.7 | 5046.54 | -465.93 | -275.57
| 5179 | 0.7 | 345.4 | 5141.53 | -465.94 | -276.73
| 5273 | 0.6 | 69.5 | 5235.52 | -465.21 | -276.41
| 5368 | 1.2 | 114.4 | 5330.51 | -465.44 | -275.04
| 5463 | 2 | 121 | 5425.48 | -466.71 | -272.72
| 5510 | 3.5 | 96.9 | 5472.42 | -467.3 | -270.59
| 5558 | 7.5 | 76.2 | 5520.19 | -466.73 | -266.09
| 5605 | 10.5 | 72.4 | 5566.61 | -464.71 | -259.03
| 5653 | 13.5 | 69.4 | 5613.56 | -461.41 | -249.61
| 5700 | 16.7 | 71.5 | 5658.93 | -457.34 | -238.07
| 5748 | 20 | 74.3 | 5704.48 | -452.93 | -223.62
| 5795 | 24.8 | 80.1 | 5747.93 | -449.05 | -206.16
| 5842 | 30.6 | 83.2 | 5789.53 | -445.94 | -184.55
| 5889 | 36.3 | 84.5 | 5828.73 | -443.19 | -158.8
| 5937 | 41.8 | 85 | 5865.99 | -440.43 | -128.7
| 5984 | 46.3 | 87.7 | 5899.76 | -438.38 | -96.1
| 6032 | 49.1 | 91.7 | 5932.07 | -438.22 | -60.62
| 6079 | 52.7 | 96.1 | 5961.72 | -440.74 | -24.25
| 6126 | 56.2 | 94.8 | 5989.04 | -444.36 | 13.81
| 6173 | 60.7 | 91.9 | 6013.63 | -446.67 | 53.78
| 6221 | 66.7 | 86.8 | 6034.9 | -446.14 | 96.76
| 6268 | 71.2 | 84.7 | 6051.78 | -442.88 | 140.49
| 6316 | 75.8 | 84.6 | 6065.41 | -438.59 | 186.3
| 6363 | 80.5 | 85.4 | 6075.06 | -434.58 | 232.11
| 6417 | 83.7 | 86.6 | 6082.48 | -430.85 | 285.46
| 6524 | 90.3 | 90.9 | 6088.08 | -428.53 | 392.21
| 6571 | 90.6 | 91 | 6087.71 | -429.31 | 439.2
| 6663 | 90.3 | 91.5 | 6086.99 | -431.32 | 531.17
| 6754 | 88.3 | 88.9 | 6088.1 | -431.64 | 622.15
| 6846 | 89 | 89.4 | 6090.27 | -430.27 | 714.12
| 6938 | 89.5 | 89.9 | 6091.47 | -429.71 | 806.11
| 7029 | 88.5 | 90.3 | 6093.06 | -429.87 | 897.09
| 7121 | 90.3 | 89.7 | 6094.02 | -429.87 | 989.08
| 7212 | 90.9 | 90.4 | 6093.07 | -429.95 | 1080.08
| 7304 | 90.4 | 89.4 | 6092.02 | -429.79 | 1172.07
| 7395 | 89.7 | 89 | 6091.95 | -428.52 | 1263.06
| 7487 | 90 | 89.4 | 6092.19 | -427.23 | 1355.05
| 7582 | 90.3 | 90.5 | 6091.94 | -427.15 | 1450.05
| 7677 | 90.1 | 89.7 | 6091.61 | -427.32 | 1545.05
| 7772 | 89.9 | 88.9 | 6091.61 | -426.16 | 1640.04
| 7868 | 89.5 | 87.9 | 6092.11 | -423.48 | 1736
| 7963 | 90.6 | 89.7 | 6092.03 | -421.49 | 1830.97
| 8058 | 90.4 | 89.2 | 6091.2 | -420.58 | 1925.96
| 8152 | 89.1 | 88.5 | 6091.61 | -418.69 | 2019.94
| 8247 | 91.5 | 90.6 | 6091.11 | -417.94 | 2114.92
| 8342 | 91.9 | 90.3 | 6088.29 | -418.69 | 2209.88
| 8437 | 90.3 | 88.9 | 6086.47 | -418.03 | 2304.85
| 8531 | 89.5 | 87.9 | 6086.63 | -415.4 | 2398.82
| 8626 | 89.5 | 89 | 6087.46 | -412.83 | 2493.78
| 8720 | 90.1 | 90.9 | 6087.79 | -412.75 | 2587.77
| 8815 | 89.3 | 90.2 | 6088.29 | -413.66 | 2682.76
| 8911 | 87.7 | 90.9 | 6090.8 | -414.58 | 2778.72
| 9005 | 90.5 | 90.3 | 6092.27 | -415.57 | 2872.7
| 9099 | 91.3 | 91 | 6090.8 | -416.63 | 2966.68
| 9195 | 89.2 | 90.9 | 6090.38 | -418.22 | 3062.66
| 9289 | 89.1 | 89.8 | 6091.77 | -418.8 | 3156.64
| 9385 | 87.8 | 89.7 | 6094.37 | -418.38 | 3252.61
| 9480 | 89.4 | 90.6 | 6096.69 | -418.63 | 3347.57
| 9575 | 89.5 | 90.6 | 6097.6 | -419.62 | 3442.56
| 9670 | 88.9 | 91 | 6098.93 | -420.95 | 3537.54
| 9765 | 89.2 | 89.9 | 6100.51 | -421.69 | 3632.53
| 9860 | 91.8 | 89.7 | 6099.68 | -421.36 | 3727.51
| 9955 | 92.9 | 90.4 | 6095.78 | -421.45 | 3822.43
| 10050 | 91.4 | 89.7 | 6092.22 | -421.53 | 3917.36
| 10144 | 91.6 | 89.7 | 6089.76 | -421.04 | 4011.33
| 10238 | 91.6 | 87.5 | 6087.13 | -418.74 | 4105.26
| 10333 | 90.6 | 88.3 | 6085.31 | -415.26 | 4200.17
| 10428 | 89 | 88.4 | 6085.64 | -412.53 | 4295.13
| 10522 | 88.4 | 89.3 | 6087.77 | -410.64 | 4389.09
| 10616 | 90.4 | 90.9 | 6088.76 | -410.8 | 4483.07
| 10711 | 90.9 | 91.2 | 6087.68 | -412.54 | 4578.05
| 10806 | 89.6 | 89.8 | 6087.26 | -413.37 | 4673.04
| 10900 | 89.5 | 89.7 | 6088 | -412.96 | 4767.04
| 10996 | 89.1 | 90.3 | 6089.18 | -412.96 | 4863.03
| 11090 | 90.5 | 92.4 | 6089.5 | -415.18 | 4957
| 11184 | 89.4 | 91.5 | 6089.59 | -418.38 | 5050.94
| 11279 | 90.2 | 92.1 | 6089.92 | -421.36 | 5145.89
| 11373 | 88.5 | 89.7 | 6090.98 | -422.84 | 5239.86
| 11468 | 90.9 | 90.4 | 6091.48 | -422.92 | 5334.85
| 11510 | 90.3 | 90.1 | 6091.04 | -423.1 | 5376.85
| 11601 | 90.7 | 90.1 | 6090.25 | -423.26 | 5467.85
| 11693 | 91.2 | 89.7 | 6088.72 | -423.1 | 5559.83
| 11785 | 91.1 | 89.6 | 6086.88 | -422.54 | 5651.81
| 11877 | 90.6 | 89.2 | 6085.51 | -421.58 | 5743.8
| 11968 | 91 | 89 | 6084.24 | -420.15 | 5834.78
| 12060 | 92 | 88.1 | 6081.83 | -417.82 | 5926.71
| 12152 | 90.6 | 88.1 | 6079.74 | -414.77 | 6018.64
| 12244 | 89.7 | 86.5 | 6079.5 | -410.44 | 6110.53
| 12335 | 88.1 | 87.6 | 6081.25 | -405.75 | 6201.39
| 12427 | 89.2 | 87.1 | 6083.42 | -401.5 | 6293.26
| 12519 | 90 | 88 | 6084.06 | -397.57 | 6385.18
| 12611 | 90.2 | 90 | 6083.9 | -395.96 | 6477.16
| 12703 | 90.3 | 90.3 | 6083.5 | -396.2 | 6569.16
| 12795 | 89.1 | 89 | 6083.98 | -395.64 | 6661.15
| 12887 | 90.8 | 90.4 | 6084.06 | -395.16 | 6753.14
| 12979 | 90.2 | 89.5 | 6083.26 | -395.08 | 6845.14
| 13070 | 87.5 | 90 | 6085.08 | -394.68 | 6936.11
| 13162 | 89.1 | 87.6 | 6087.81 | -392.76 | 7028.04
| 13254 | 90.9 | 86.4 | 6087.81 | -387.94 | 7119.91
| 13345 | 90.5 | 85.6 | 6086.7 | -381.6 | 7210.68
| 13437 | 91.4 | 86.8 | 6085.18 | -375.5 | 7302.46
| 13528 | 91 | 89 | 6083.27 | -372.17 | 7393.37
| 13620 | 89.3 | 89 | 6083.03 | -370.56 | 7485.36
| 13711 | 89.4 | 90.9 | 6084.06 | -370.48 | 7576.35
| 13806 | 90 | 93 | 6084.56 | -373.71 | 7671.28
| 13900 | 89.3 | 92.6 | 6085.13 | -378.3 | 7765.17
| 13994 | 90.7 | 95.4 | 6085.13 | -384.86 | 7858.93
| 14089 | 90.1 | 94.4 | 6084.47 | -392.97 | 7953.58
| 14184 | 89.9 | 94.2 | 6084.47 | -400.1 | 8048.31
| 14278 | 90.3 | 94.4 | 6084.31 | -407.15 | 8142.05
| 14373 | 90 | 94 | 6084.06 | -414.1 | 8236.79
| 14467 | 89.5 | 93.7 | 6084.47 | -420.42 | 8330.58
| 14562 | 91.7 | 92.6 | 6083.47 | -425.63 | 8425.42
| 14657 | 91.6 | 91.7 | 6080.74 | -429.2 | 8520.31
| 14753 | 91.8 | 91.2 | 6077.89 | -431.63 | 8616.24
| 14847 | 91.4 | 91 | 6075.26 | -433.43 | 8710.19
| 14942 | 89.3 | 88.9 | 6074.68 | -433.35 | 8805.17
| 15037 | 88.7 | 88.5 | 6076.34 | -431.19 | 8900.13
| 15132 | 89.1 | 87.9 | 6078.17 | -428.21 | 8995.07
| 15227 | 90 | 87.6 | 6078.91 | -424.48 | 9089.99
| 15321 | 89.3 | 87 | 6079.49 | -420.05 | 9183.88
| 15416 | 89.2 | 86.4 | 6080.73 | -414.58 | 9278.72
| 15510 | 89 | 86.1 | 6082.21 | -408.44 | 9372.51
| 15605 | 88.8 | 85.9 | 6084.03 | -401.81 | 9467.26
| 15700 | 89.3 | 85.4 | 6085.61 | -394.6 | 9561.97
| 15794 | 89.6 | 85.5 | 6086.51 | -387.15 | 9655.67
| 15864 | 89.5 | 85.3 | 6087.06 | -381.53 | 9725.44
| 15934 | 89.5 | 85.3 | 6087.67 | -375.8 | 9795.2

## Lookup (hidden)
North Reference | RetunValue | Grid Type | ReturnValue | Deviation Indicator | ReturnValue
| 2 |  | 0 |  | 4
True |  | SPCS-Colorado Central-NAD27 |  | Directional
Grid |  | SPCS-Colorado Central-NAD83 |  | High Angle
|  | SPCS-Colorado North-NAD27 |  | Horizontal
SPCS-Colorado North-NAD83
SPCS-Colorado South-NAD27
SPCS-Colorado South-NAD83
UTM-Zone 12 NAD27
UTM-Zone 12 NAD83
UTM-Zone 13 NAD27
UTM-Zone 13 NAD83