## Data
Header Information | measured depth (ft) | inclination (°) | azimuth (°) | true vertical depth (ft) | northing +N/-S (ft) | easting +E/-W (ft)
Operator Name | 0 | 0 | 0 | 0 | 0 | 0
KERR-MCGEE | 100 | 0 | 0 | 100 | 0 | 0
Operator Number | 200 | 0 | 0 | 200 | 0 | 0
47120 | 300 | 0 | 0 | 300 | 0 | 0
Well Name and Number | 400 | 0 | 0 | 400 | 0 | 0
GOODIN 36N-A6HZ | 500 | 0 | 0 | 500 | 0 | 0
API Number (if available) | 600 | 0 | 0 | 600 | 0 | 0
05-123- | 700 | 0 | 0 | 700 | 0 | 0
Location: QQ SEC TWP RGE | 800 | 0 | 0 | 800 | 0 | 0
SECTION 6 T1N R65W | 900 | 0 | 0 | 900 | 0 | 0
Citing Type: Planned or Actual | 1000 | 0 | 0 | 1000 | 0 | 0
PLANNED | 1100 | 0 | 0 | 1100 | 0 | 0
Deviation Indicator | 1200 | 0 | 0 | 1200 | 0 | 0
Directional | 1300 | 0 | 0 | 1300 | 0 | 0
North Reference | 1400 | 0 | 0 | 1400 | 0 | 0
True | 1500 | 0 | 0 | 1500 | 0 | 0
Grid Type | 1609 | 0 | 0 | 1609 | 0 | 0
#VALUE! | 1700 | 1.82 | 219.46 | 1699.98 | -1.12 | -0.92
| 1800 | 3.82 | 219.46 | 1799.86 | -4.91 | -4.04
| 1900 | 5.82 | 219.46 | 1899.5 | -11.4 | -9.38
| 2000 | 7.82 | 219.46 | 1998.79 | -20.57 | -16.93
| 2100 | 9.82 | 219.46 | 2097.6 | -32.41 | -26.68
| 2200 | 11.82 | 219.46 | 2195.82 | -46.9 | -38.6
| 2300 | 13.82 | 219.46 | 2293.32 | -64.03 | -52.71
| 2400 | 15.82 | 219.46 | 2389.99 | -83.78 | -68.96
| 2422.47 | 16.27 | 219.46 | 2411.59 | -88.57 | -72.91
| 2500 | 16.27 | 219.46 | 2486.01 | -105.34 | -86.71
| 2600 | 16.27 | 219.46 | 2582 | -126.97 | -104.52
| 2700 | 16.27 | 219.46 | 2678 | -148.6 | -122.32
| 2800 | 16.27 | 219.46 | 2773.99 | -170.23 | -140.12
| 2900 | 16.27 | 219.46 | 2869.99 | -191.86 | -157.93
| 3000 | 16.27 | 219.46 | 2965.98 | -213.5 | -175.73
| 3100 | 16.27 | 219.46 | 3061.98 | -235.13 | -193.54
| 3200 | 16.27 | 219.46 | 3157.98 | -256.76 | -211.34
| 3300 | 16.27 | 219.46 | 3253.97 | -278.39 | -229.15
| 3400 | 16.27 | 219.46 | 3349.97 | -300.02 | -246.95
| 3500 | 16.27 | 219.46 | 3445.96 | -321.65 | -264.76
| 3600 | 16.27 | 219.46 | 3541.96 | -343.28 | -282.56
| 3700 | 16.27 | 219.46 | 3637.95 | -364.91 | -300.37
| 3800 | 16.27 | 219.46 | 3733.95 | -386.54 | -318.17
| 3900 | 16.27 | 219.46 | 3829.94 | -408.17 | -335.97
| 4000 | 16.27 | 219.46 | 3925.94 | -429.8 | -353.78
| 4100 | 16.27 | 219.46 | 4021.93 | -451.43 | -371.58
| 4200 | 16.27 | 219.46 | 4117.93 | -473.06 | -389.39
| 4300 | 16.27 | 219.46 | 4213.93 | -494.69 | -407.19
| 4400 | 16.27 | 219.46 | 4309.92 | -516.32 | -425
| 4500 | 16.27 | 219.46 | 4405.92 | -537.95 | -442.8
| 4600 | 16.27 | 219.46 | 4501.91 | -559.58 | -460.61
| 4700 | 16.27 | 219.46 | 4597.91 | -581.21 | -478.41
| 4800 | 16.27 | 219.46 | 4693.9 | -602.84 | -496.22
| 4900 | 16.27 | 219.46 | 4789.9 | -624.47 | -514.02
| 5000 | 16.27 | 219.46 | 4885.89 | -646.1 | -531.82
| 5100 | 16.27 | 219.46 | 4981.89 | -667.73 | -549.63
| 5200 | 16.27 | 219.46 | 5077.88 | -689.36 | -567.43
| 5300 | 16.27 | 219.46 | 5173.88 | -710.99 | -585.24
| 5400 | 16.27 | 219.46 | 5269.88 | -732.62 | -603.04
| 5500 | 16.27 | 219.46 | 5365.87 | -754.25 | -620.85
| 5600 | 16.27 | 219.46 | 5461.87 | -775.88 | -638.65
| 5700 | 16.27 | 219.46 | 5557.86 | -797.51 | -656.46
| 5741.2 | 16.27 | 219.46 | 5597.41 | -806.43 | -663.79
| 5800 | 15.09 | 219.46 | 5654.02 | -818.7 | -673.89
| 5900 | 13.09 | 219.46 | 5751.01 | -837.5 | -689.37
| 6000 | 11.09 | 219.46 | 5848.78 | -853.67 | -702.68
| 6100 | 9.09 | 219.46 | 5947.23 | -867.2 | -713.82
| 6200 | 7.09 | 219.46 | 6046.23 | -878.07 | -722.76
| 6300 | 5.09 | 219.46 | 6145.66 | -886.27 | -729.51
| 6400 | 3.09 | 219.46 | 6245.4 | -891.78 | -734.05
| 6500 | 1.09 | 219.46 | 6345.33 | -894.6 | -736.37
| 6554.68 | 0 | 0 | 6400 | -895 | -736.7
| 6600 | 0 | 0 | 6445.32 | -895 | -736.7
| 6700 | 0 | 0 | 6545.32 | -895 | -736.7
| 6787.72 | 0 | 0 | 6633.04 | -895 | -736.7
| 6800 | 1.23 | 359.48 | 6645.32 | -894.87 | -736.7
| 6850 | 6.23 | 359.48 | 6695.2 | -891.62 | -736.73
| 6900 | 11.23 | 359.48 | 6744.61 | -884.03 | -736.8
| 6950 | 16.23 | 359.48 | 6793.16 | -872.17 | -736.91
| 7000 | 21.23 | 359.48 | 6840.5 | -856.12 | -737.05
| 7050 | 26.23 | 359.48 | 6886.26 | -836.01 | -737.24
| 7100 | 31.23 | 359.48 | 6930.09 | -811.99 | -737.46
| 7150 | 36.23 | 359.48 | 6971.66 | -784.23 | -737.71
| 7200 | 41.23 | 359.48 | 7010.66 | -752.96 | -737.99
| 7250 | 46.23 | 359.48 | 7046.77 | -718.41 | -738.31
| 7300 | 51.23 | 359.48 | 7079.75 | -680.85 | -738.65
| 7350 | 56.23 | 359.48 | 7109.32 | -640.55 | -739.02
| 7400 | 61.23 | 359.48 | 7135.26 | -597.83 | -739.41
| 7450 | 66.23 | 359.48 | 7157.39 | -553.01 | -739.82
| 7500 | 71.23 | 359.48 | 7175.52 | -506.43 | -740.24
| 7550 | 76.23 | 359.48 | 7189.53 | -458.45 | -740.68
| 7600 | 81.23 | 359.48 | 7199.3 | -409.44 | -741.13
| 7650 | 86.23 | 359.48 | 7204.76 | -359.75 | -741.58
| 7689.32 | 90.16 | 359.48 | 7206 | -320.46 | -741.94
| 7700 | 90.16 | 359.48 | 7205.97 | -309.78 | -742.04
| 7800 | 90.16 | 359.48 | 7205.69 | -209.79 | -742.95
| 7900 | 90.16 | 359.48 | 7205.4 | -109.79 | -743.86
| 8000 | 90.16 | 359.48 | 7205.12 | -9.8 | -744.77
| 8100 | 90.16 | 359.48 | 7204.84 | 90.2 | -745.68
| 8200 | 90.16 | 359.48 | 7204.56 | 190.2 | -746.59
| 8300 | 90.16 | 359.48 | 7204.28 | 290.19 | -747.51
| 8400 | 90.16 | 359.48 | 7204 | 390.19 | -748.42
| 8500 | 90.16 | 359.48 | 7203.72 | 490.18 | -749.33
| 8600 | 90.16 | 359.48 | 7203.44 | 590.18 | -750.24
| 8700 | 90.16 | 359.48 | 7203.16 | 690.17 | -751.15
| 8800 | 90.16 | 359.48 | 7202.88 | 790.17 | -752.06
| 8900 | 90.16 | 359.48 | 7202.6 | 890.16 | -752.98
| 9000 | 90.16 | 359.48 | 7202.32 | 990.16 | -753.89
| 9100 | 90.16 | 359.48 | 7202.04 | 1090.15 | -754.8
| 9200 | 90.16 | 359.48 | 7201.76 | 1190.15 | -755.71
| 9300 | 90.16 | 359.48 | 7201.48 | 1290.15 | -756.62
| 9400 | 90.16 | 359.48 | 7201.2 | 1390.14 | -757.53
| 9500 | 90.16 | 359.48 | 7200.92 | 1490.14 | -758.45
| 9600 | 90.16 | 359.48 | 7200.64 | 1590.13 | -759.36
| 9700 | 90.16 | 359.48 | 7200.36 | 1690.13 | -760.27
| 9800 | 90.16 | 359.48 | 7200.08 | 1790.12 | -761.18
| 9900 | 90.16 | 359.48 | 7199.79 | 1890.12 | -762.09
| 10000 | 90.16 | 359.48 | 7199.51 | 1990.11 | -763
| 10100 | 90.16 | 359.48 | 7199.23 | 2090.11 | -763.92
| 10200 | 90.16 | 359.48 | 7198.95 | 2190.1 | -764.83
| 10300 | 90.16 | 359.48 | 7198.67 | 2290.1 | -765.74
| 10400 | 90.16 | 359.48 | 7198.39 | 2390.09 | -766.65
| 10500 | 90.16 | 359.48 | 7198.11 | 2490.09 | -767.56
| 10600 | 90.16 | 359.48 | 7197.83 | 2590.09 | -768.47
| 10700 | 90.16 | 359.48 | 7197.55 | 2690.08 | -769.39
| 10800 | 90.16 | 359.48 | 7197.27 | 2790.08 | -770.3
| 10900 | 90.16 | 359.48 | 7196.99 | 2890.07 | -771.21
| 11000 | 90.16 | 359.48 | 7196.71 | 2990.07 | -772.12
| 11100 | 90.16 | 359.48 | 7196.43 | 3090.06 | -773.03
| 11200 | 90.16 | 359.48 | 7196.15 | 3190.06 | -773.94
| 11300 | 90.16 | 359.48 | 7195.87 | 3290.05 | -774.86
| 11400 | 90.16 | 359.48 | 7195.59 | 3390.05 | -775.77
| 11500 | 90.16 | 359.48 | 7195.31 | 3490.04 | -776.68
| 11600 | 90.16 | 359.48 | 7195.03 | 3590.04 | -777.59
| 11700 | 90.16 | 359.48 | 7194.75 | 3690.04 | -778.5
| 11800 | 90.16 | 359.48 | 7194.47 | 3790.03 | -779.41
| 11900 | 90.16 | 359.48 | 7194.18 | 3890.03 | -780.33
| 12000 | 90.16 | 359.48 | 7193.9 | 3990.02 | -781.24
| 12100 | 90.16 | 359.48 | 7193.62 | 4090.02 | -782.15
| 12200 | 90.16 | 359.48 | 7193.34 | 4190.01 | -783.06
| 12300 | 90.16 | 359.48 | 7193.06 | 4290.01 | -783.97
| 12400 | 90.16 | 359.48 | 7192.78 | 4390 | -784.88
| 12500 | 90.16 | 359.48 | 7192.5 | 4490 | -785.8
| 12600 | 90.16 | 359.48 | 7192.22 | 4589.99 | -786.71
| 12700 | 90.16 | 359.48 | 7191.94 | 4689.99 | -787.62
| 12800 | 90.16 | 359.48 | 7191.66 | 4789.99 | -788.53
| 12900 | 90.16 | 359.48 | 7191.38 | 4889.98 | -789.44
| 13000 | 90.16 | 359.48 | 7191.1 | 4989.98 | -790.35
| 13100 | 90.16 | 359.48 | 7190.82 | 5089.97 | -791.27
| 13200 | 90.16 | 359.48 | 7190.54 | 5189.97 | -792.18
| 13300 | 90.16 | 359.48 | 7190.26 | 5289.96 | -793.09
| 13391.89 | 90.16 | 359.48 | 7190 | 5381.84 | -793.93

## Lookup (hidden)
North Reference | RetunValue | Grid Type | ReturnValue | Deviation Indicator | ReturnValue
| 2 |  | 0 |  | 2
True |  | SPCS-Colorado Central-NAD27 |  | Directional
Grid |  | SPCS-Colorado Central-NAD83 |  | High Angle
|  | SPCS-Colorado North-NAD27 |  | Horizontal
SPCS-Colorado North-NAD83
SPCS-Colorado South-NAD27
SPCS-Colorado South-NAD83
UTM-Zone 12 NAD27
UTM-Zone 12 NAD83
UTM-Zone 13 NAD27
UTM-Zone 13 NAD83