## Data
Header Information | measured depth (ft) | inclination (°) | azimuth (°) | true vertical depth (ft) | northing +N/-S (ft) | easting +E/-W (ft)
Operator Name | 0 | 0 | 0 | 0 | 0 | 0
KERR-MCGEE | 100 | 0 | 0 | 100 | 0 | 0
Operator Number | 200 | 0 | 0 | 200 | 0 | 0
47120 | 300 | 0 | 0 | 300 | 0 | 0
Well Name and Number | 400 | 0 | 0 | 400 | 0 | 0
GOODIN 37N-C6HZ | 500 | 0 | 0 | 500 | 0 | 0
API Number (if available) | 600 | 0 | 0 | 600 | 0 | 0
05-123- | 700 | 0 | 0 | 700 | 0 | 0
Location: QQ SEC TWP RGE | 800 | 0 | 0 | 800 | 0 | 0
SECTION 6 T1N R65W | 900 | 0 | 0 | 900 | 0 | 0
Citing Type: Planned or Actual | 1000 | 0 | 0 | 1000 | 0 | 0
PLANNED | 1100 | 0 | 0 | 1100 | 0 | 0
Deviation Indicator | 1200 | 0 | 0 | 1200 | 0 | 0
Directional | 1300 | 0 | 0 | 1300 | 0 | 0
North Reference | 1400 | 0 | 0 | 1400 | 0 | 0
True | 1500 | 0 | 0 | 1500 | 0 | 0
Grid Type | 1600 | 0 | 0 | 1600 | 0 | 0
#VALUE! | 1708 | 0 | 0 | 1708 | 0 | 0
| 1800 | 1.84 | 150.18 | 1799.98 | -1.28 | 0.73
| 1900 | 3.84 | 150.18 | 1899.86 | -5.58 | 3.2
| 2000 | 5.84 | 150.18 | 1999.49 | -12.9 | 7.39
| 2100 | 7.84 | 150.18 | 2098.78 | -23.23 | 13.31
| 2200 | 9.84 | 150.18 | 2197.58 | -36.57 | 20.96
| 2300 | 11.84 | 150.18 | 2295.8 | -52.88 | 30.31
| 2400 | 13.84 | 150.18 | 2393.29 | -72.16 | 41.36
| 2457.87 | 15 | 150.18 | 2449.33 | -84.66 | 48.52
| 2500 | 15 | 150.18 | 2490.03 | -94.12 | 53.94
| 2600 | 15 | 150.18 | 2586.63 | -116.57 | 66.81
| 2700 | 15 | 150.18 | 2683.22 | -139.03 | 79.68
| 2800 | 15 | 150.18 | 2779.81 | -161.48 | 92.54
| 2900 | 15 | 150.18 | 2876.41 | -183.93 | 105.41
| 3000 | 15 | 150.18 | 2973 | -206.38 | 118.28
| 3100 | 15 | 150.18 | 3069.59 | -228.83 | 131.14
| 3200 | 15 | 150.18 | 3166.19 | -251.28 | 144.01
| 3300 | 15 | 150.18 | 3262.78 | -273.74 | 156.88
| 3400 | 15 | 150.18 | 3359.38 | -296.19 | 169.74
| 3500 | 15 | 150.18 | 3455.97 | -318.64 | 182.61
| 3600 | 15 | 150.18 | 3552.56 | -341.09 | 195.48
| 3700 | 15 | 150.18 | 3649.16 | -363.54 | 208.35
| 3800 | 15 | 150.18 | 3745.75 | -385.99 | 221.21
| 3900 | 15 | 150.18 | 3842.34 | -408.45 | 234.08
| 4000 | 15 | 150.18 | 3938.94 | -430.9 | 246.95
| 4100 | 15 | 150.18 | 4035.53 | -453.35 | 259.81
| 4200 | 15 | 150.18 | 4132.13 | -475.8 | 272.68
| 4300 | 15 | 150.18 | 4228.72 | -498.25 | 285.55
| 4400 | 15 | 150.18 | 4325.31 | -520.7 | 298.41
| 4500 | 15 | 150.18 | 4421.91 | -543.16 | 311.28
| 4600 | 15 | 150.18 | 4518.5 | -565.61 | 324.15
| 4700 | 15 | 150.18 | 4615.09 | -588.06 | 337.02
| 4800 | 15 | 150.18 | 4711.69 | -610.51 | 349.88
| 4900 | 15 | 150.18 | 4808.28 | -632.96 | 362.75
| 5000 | 15 | 150.18 | 4904.88 | -655.41 | 375.62
| 5100 | 15 | 150.18 | 5001.47 | -677.87 | 388.48
| 5200 | 15 | 150.18 | 5098.06 | -700.32 | 401.35
| 5300 | 15 | 150.18 | 5194.66 | -722.77 | 414.22
| 5400 | 15 | 150.18 | 5291.25 | -745.22 | 427.08
| 5500 | 15 | 150.18 | 5387.85 | -767.67 | 439.95
| 5600 | 15 | 150.18 | 5484.44 | -790.13 | 452.82
| 5616.8 | 15 | 150.18 | 5500.67 | -793.9 | 454.98
| 5700 | 13.33 | 150.18 | 5581.33 | -811.56 | 465.1
| 5800 | 11.33 | 150.18 | 5679.02 | -830.09 | 475.72
| 5900 | 9.33 | 150.18 | 5777.39 | -845.66 | 484.64
| 6000 | 7.33 | 150.18 | 5876.33 | -858.23 | 491.85
| 6100 | 5.33 | 150.18 | 5975.72 | -867.8 | 497.33
| 6200 | 3.33 | 150.18 | 6075.43 | -874.35 | 501.09
| 6300 | 1.33 | 150.18 | 6175.34 | -877.89 | 503.11
| 6366.67 | 0 | 0 | 6242 | -878.56 | 503.5
| 6400 | 0 | 0 | 6275.33 | -878.56 | 503.5
| 6500 | 0 | 0 | 6375.33 | -878.56 | 503.5
| 6600 | 0 | 0 | 6475.33 | -878.56 | 503.5
| 6700 | 0 | 0 | 6575.33 | -878.56 | 503.5
| 6748.71 | 0 | 0 | 6624.04 | -878.56 | 503.5
| 6750 | 0.13 | 359.38 | 6625.33 | -878.56 | 503.5
| 6800 | 5.13 | 359.38 | 6675.26 | -876.27 | 503.48
| 6850 | 10.13 | 359.38 | 6724.81 | -869.63 | 503.4
| 6900 | 15.13 | 359.38 | 6773.58 | -858.7 | 503.29
| 6950 | 20.13 | 359.38 | 6821.22 | -843.56 | 503.12
| 7000 | 25.13 | 359.38 | 6867.35 | -824.33 | 502.92
| 7050 | 30.13 | 359.38 | 6911.64 | -801.15 | 502.67
| 7100 | 35.13 | 359.38 | 6953.73 | -774.2 | 502.38
| 7150 | 40.13 | 359.38 | 6993.32 | -743.69 | 502.05
| 7200 | 45.13 | 359.38 | 7030.1 | -709.84 | 501.68
| 7250 | 50.13 | 359.38 | 7063.78 | -672.91 | 501.28
| 7300 | 55.13 | 359.38 | 7094.12 | -633.19 | 500.86
| 7350 | 60.13 | 359.38 | 7120.88 | -590.98 | 500.4
| 7400 | 65.13 | 359.38 | 7143.86 | -546.59 | 499.92
| 7450 | 70.13 | 359.38 | 7162.89 | -500.37 | 499.42
| 7500 | 75.13 | 359.38 | 7177.81 | -452.67 | 498.91
| 7550 | 80.13 | 359.38 | 7188.52 | -403.85 | 498.38
| 7600 | 85.13 | 359.38 | 7194.93 | -354.28 | 497.85
| 7648.2 | 89.95 | 359.38 | 7197 | -306.14 | 497.33
| 7700 | 89.95 | 359.38 | 7197.04 | -254.35 | 496.77
| 7800 | 89.95 | 359.38 | 7197.13 | -154.35 | 495.69
| 7900 | 89.95 | 359.38 | 7197.22 | -54.36 | 494.62
| 8000 | 89.95 | 359.38 | 7197.31 | 45.64 | 493.54
| 8100 | 89.95 | 359.38 | 7197.39 | 145.63 | 492.46
| 8200 | 89.95 | 359.38 | 7197.48 | 245.63 | 491.38
| 8300 | 89.95 | 359.38 | 7197.57 | 345.62 | 490.31
| 8400 | 89.95 | 359.38 | 7197.66 | 445.61 | 489.23
| 8500 | 89.95 | 359.38 | 7197.75 | 545.61 | 488.15
| 8600 | 89.95 | 359.38 | 7197.83 | 645.6 | 487.07
| 8700 | 89.95 | 359.38 | 7197.92 | 745.6 | 486
| 8800 | 89.95 | 359.38 | 7198.01 | 845.59 | 484.92
| 8900 | 89.95 | 359.38 | 7198.1 | 945.58 | 483.84
| 9000 | 89.95 | 359.38 | 7198.19 | 1045.58 | 482.76
| 9100 | 89.95 | 359.38 | 7198.27 | 1145.57 | 481.68
| 9200 | 89.95 | 359.38 | 7198.36 | 1245.57 | 480.61
| 9300 | 89.95 | 359.38 | 7198.45 | 1345.56 | 479.53
| 9400 | 89.95 | 359.38 | 7198.54 | 1445.56 | 478.45
| 9500 | 89.95 | 359.38 | 7198.63 | 1545.55 | 477.37
| 9600 | 89.95 | 359.38 | 7198.71 | 1645.54 | 476.3
| 9700 | 89.95 | 359.38 | 7198.8 | 1745.54 | 475.22
| 9800 | 89.95 | 359.38 | 7198.89 | 1845.53 | 474.14
| 9900 | 89.95 | 359.38 | 7198.98 | 1945.53 | 473.06
| 10000 | 89.95 | 359.38 | 7199.06 | 2045.52 | 471.98
| 10100 | 89.95 | 359.38 | 7199.15 | 2145.51 | 470.91
| 10200 | 89.95 | 359.38 | 7199.24 | 2245.51 | 469.83
| 10300 | 89.95 | 359.38 | 7199.33 | 2345.5 | 468.75
| 10400 | 89.95 | 359.38 | 7199.42 | 2445.5 | 467.67
| 10500 | 89.95 | 359.38 | 7199.5 | 2545.49 | 466.6
| 10600 | 89.95 | 359.38 | 7199.59 | 2645.49 | 465.52
| 10700 | 89.95 | 359.38 | 7199.68 | 2745.48 | 464.44
| 10800 | 89.95 | 359.38 | 7199.77 | 2845.47 | 463.36
| 10900 | 89.95 | 359.38 | 7199.86 | 2945.47 | 462.29
| 11000 | 89.95 | 359.38 | 7199.94 | 3045.46 | 461.21
| 11100 | 89.95 | 359.38 | 7200.03 | 3145.46 | 460.13
| 11200 | 89.95 | 359.38 | 7200.12 | 3245.45 | 459.05
| 11300 | 89.95 | 359.38 | 7200.21 | 3345.44 | 457.97
| 11400 | 89.95 | 359.38 | 7200.3 | 3445.44 | 456.9
| 11500 | 89.95 | 359.38 | 7200.38 | 3545.43 | 455.82
| 11600 | 89.95 | 359.38 | 7200.47 | 3645.43 | 454.74
| 11700 | 89.95 | 359.38 | 7200.56 | 3745.42 | 453.66
| 11800 | 89.95 | 359.38 | 7200.65 | 3845.42 | 452.59
| 11900 | 89.95 | 359.38 | 7200.74 | 3945.41 | 451.51
| 12000 | 89.95 | 359.38 | 7200.82 | 4045.4 | 450.43
| 12100 | 89.95 | 359.38 | 7200.91 | 4145.4 | 449.35
| 12200 | 89.95 | 359.38 | 7201 | 4245.39 | 448.27
| 12300 | 89.95 | 359.38 | 7201.09 | 4345.39 | 447.2
| 12400 | 89.95 | 359.38 | 7201.17 | 4445.38 | 446.12
| 12500 | 89.95 | 359.38 | 7201.26 | 4545.37 | 445.04
| 12600 | 89.95 | 359.38 | 7201.35 | 4645.37 | 443.96
| 12700 | 89.95 | 359.38 | 7201.44 | 4745.36 | 442.89
| 12800 | 89.95 | 359.38 | 7201.53 | 4845.36 | 441.81
| 12900 | 89.95 | 359.38 | 7201.61 | 4945.35 | 440.73
| 13000 | 89.95 | 359.38 | 7201.7 | 5045.34 | 439.65
| 13100 | 89.95 | 359.38 | 7201.79 | 5145.34 | 438.58
| 13200 | 89.95 | 359.38 | 7201.88 | 5245.33 | 437.5
| 13300 | 89.95 | 359.38 | 7201.97 | 5345.33 | 436.42
| 13338.7 | 89.95 | 359.38 | 7202 | 5384.03 | 436

## Lookup (hidden)
North Reference | RetunValue | Grid Type | ReturnValue | Deviation Indicator | ReturnValue
| 2 |  | 0 |  | 2
True |  | SPCS-Colorado Central-NAD27 |  | Directional
Grid |  | SPCS-Colorado Central-NAD83 |  | High Angle
|  | SPCS-Colorado North-NAD27 |  | Horizontal
SPCS-Colorado North-NAD83
SPCS-Colorado South-NAD27
SPCS-Colorado South-NAD83
UTM-Zone 12 NAD27
UTM-Zone 12 NAD83
UTM-Zone 13 NAD27
UTM-Zone 13 NAD83