## Data
Header Information | measured depth (ft) | inclination (°) | azimuth (°) | true vertical depth (ft) | northing +N/-S (ft) | easting +E/-W (ft)
Operator Name | 0 | 0 | 0 | 0 | 0 | 0
KERR-MCGEE | 100 | 0 | 0 | 100 | 0 | 0
Operator Number | 200 | 0 | 0 | 200 | 0 | 0
47120 | 300 | 0 | 0 | 300 | 0 | 0
Well Name and Number | 400 | 0 | 0 | 400 | 0 | 0
GOODIN 37N-B6HZ | 500 | 0 | 0 | 500 | 0 | 0
API Number (if available) | 600 | 0 | 0 | 600 | 0 | 0
05-123- | 700 | 0 | 0 | 700 | 0 | 0
Location: QQ SEC TWP RGE | 800 | 0 | 0 | 800 | 0 | 0
SECTION 6 T1N R65W | 900 | 0 | 0 | 900 | 0 | 0
Citing Type: Planned or Actual | 1000 | 0 | 0 | 1000 | 0 | 0
PLANNED ACTUAL | 1100 | 0 | 0 | 1100 | 0 | 0
Deviation Indicator | 1200 | 0 | 0 | 1200 | 0 | 0
Directional | 1300 | 0 | 0 | 1300 | 0 | 0
North Reference | 1400 | 0 | 0 | 1400 | 0 | 0
True | 1500 | 0 | 0 | 1500 | 0 | 0
Grid Type | 1608 | 0 | 0 | 1608 | 0 | 0
#VALUE! | 1700 | 1.84 | 161.29 | 1699.98 | -1.4 | 0.47
| 1800 | 3.84 | 161.29 | 1799.86 | -6.09 | 2.06
| 1900 | 5.84 | 161.29 | 1899.49 | -14.08 | 4.77
| 2000 | 7.84 | 161.29 | 1998.78 | -25.36 | 8.59
| 2100 | 9.84 | 161.29 | 2097.58 | -39.92 | 13.52
| 2200 | 11.84 | 161.29 | 2195.8 | -57.73 | 19.56
| 2300 | 13.84 | 161.29 | 2293.29 | -78.77 | 26.68
| 2357.93 | 15 | 161.29 | 2349.4 | -92.44 | 31.31
| 2400 | 15 | 161.29 | 2390.03 | -102.75 | 34.81
| 2500 | 15 | 161.29 | 2486.62 | -127.26 | 43.11
| 2600 | 15 | 161.29 | 2583.22 | -151.77 | 51.41
| 2700 | 15 | 161.29 | 2679.81 | -176.28 | 59.72
| 2800 | 15 | 161.29 | 2776.4 | -200.8 | 68.02
| 2900 | 15 | 161.29 | 2873 | -225.31 | 76.32
| 3000 | 15 | 161.29 | 2969.59 | -249.82 | 84.63
| 3100 | 15 | 161.29 | 3066.18 | -274.33 | 92.93
| 3200 | 15 | 161.29 | 3162.78 | -298.84 | 101.23
| 3300 | 15 | 161.29 | 3259.37 | -323.35 | 109.54
| 3400 | 15 | 161.29 | 3355.96 | -347.86 | 117.84
| 3500 | 15 | 161.29 | 3452.56 | -372.38 | 126.14
| 3600 | 15 | 161.29 | 3549.15 | -396.89 | 134.44
| 3700 | 15 | 161.29 | 3645.74 | -421.4 | 142.75
| 3800 | 15 | 161.29 | 3742.34 | -445.91 | 151.05
| 3900 | 15 | 161.29 | 3838.93 | -470.42 | 159.35
| 4000 | 15 | 161.29 | 3935.52 | -494.93 | 167.66
| 4100 | 15 | 161.29 | 4032.12 | -519.44 | 175.96
| 4200 | 15 | 161.29 | 4128.71 | -543.96 | 184.26
| 4300 | 15 | 161.29 | 4225.3 | -568.47 | 192.57
| 4400 | 15 | 161.29 | 4321.89 | -592.98 | 200.87
| 4500 | 15 | 161.29 | 4418.49 | -617.49 | 209.17
| 4600 | 15 | 161.29 | 4515.08 | -642 | 217.48
| 4700 | 15 | 161.29 | 4611.67 | -666.51 | 225.78
| 4800 | 15 | 161.29 | 4708.27 | -691.03 | 234.08
| 4900 | 15 | 161.29 | 4804.86 | -715.54 | 242.39
| 5000 | 15 | 161.29 | 4901.45 | -740.05 | 250.69
| 5100 | 15 | 161.29 | 4998.05 | -764.56 | 258.99
| 5197.96 | 15 | 161.29 | 5092.67 | -788.57 | 267.13
| 5200 | 14.96 | 161.29 | 5094.64 | -789.07 | 267.3
| 5300 | 12.96 | 161.29 | 5191.68 | -811.91 | 275.03
| 5400 | 10.96 | 161.29 | 5289.51 | -831.54 | 281.68
| 5500 | 8.96 | 161.29 | 5388 | -847.92 | 287.23
| 5600 | 6.96 | 161.29 | 5487.03 | -861.03 | 291.67
| 5700 | 4.96 | 161.29 | 5586.48 | -870.86 | 295
| 5800 | 2.96 | 161.29 | 5686.24 | -877.4 | 297.22
| 5900 | 0.96 | 161.29 | 5786.18 | -880.63 | 298.31
| 5947.9 | 0 | 0 | 5834.07 | -881.01 | 298.44
| 6000 | 0 | 0 | 5886.17 | -881.01 | 298.44
| 6100 | 0 | 0 | 5986.17 | -881.01 | 298.44
| 6200 | 0 | 0 | 6086.17 | -881.01 | 298.44
| 6300 | 0 | 0 | 6186.17 | -881.01 | 298.44
| 6400 | 0 | 0 | 6286.17 | -881.01 | 298.44
| 6500 | 0 | 0 | 6386.17 | -881.01 | 298.44
| 6600 | 0 | 0 | 6486.17 | -881.01 | 298.44
| 6670.87 | 0 | 0 | 6557.04 | -881.01 | 298.44
| 6700 | 2.91 | 359.38 | 6586.16 | -880.27 | 298.43
| 6750 | 7.91 | 359.38 | 6635.92 | -875.55 | 298.38
| 6800 | 12.91 | 359.38 | 6685.08 | -866.52 | 298.28
| 6850 | 17.91 | 359.38 | 6733.27 | -853.24 | 298.14
| 6900 | 22.91 | 359.38 | 6780.11 | -835.8 | 297.95
| 6950 | 27.91 | 359.38 | 6825.26 | -814.35 | 297.72
| 7000 | 32.91 | 359.38 | 6868.37 | -789.05 | 297.45
| 7050 | 37.91 | 359.38 | 6909.11 | -760.09 | 297.14
| 7100 | 42.91 | 359.38 | 6947.16 | -727.69 | 296.79
| 7150 | 47.91 | 359.38 | 6982.25 | -692.09 | 296.41
| 7200 | 52.91 | 359.38 | 7014.1 | -653.57 | 296
| 7250 | 57.91 | 359.38 | 7042.48 | -612.42 | 295.56
| 7300 | 62.91 | 359.38 | 7067.16 | -568.96 | 295.09
| 7350 | 67.91 | 359.38 | 7087.95 | -523.51 | 294.6
| 7400 | 72.91 | 359.38 | 7104.71 | -476.42 | 294.09
| 7450 | 77.91 | 359.38 | 7117.3 | -428.05 | 293.57
| 7500 | 82.91 | 359.38 | 7125.62 | -378.77 | 293.05
| 7550 | 87.91 | 359.38 | 7129.62 | -328.95 | 292.51
| 7569.76 | 89.89 | 359.38 | 7130 | -309.19 | 292.3
| 7600 | 89.89 | 359.38 | 7130.06 | -278.95 | 291.97
| 7700 | 89.89 | 359.38 | 7130.25 | -178.96 | 290.9
| 7800 | 89.89 | 359.38 | 7130.44 | -78.96 | 289.83
| 7900 | 89.89 | 359.38 | 7130.63 | 21.03 | 288.75
| 8000 | 89.89 | 359.38 | 7130.83 | 121.02 | 287.68
| 8100 | 89.89 | 359.38 | 7131.02 | 221.02 | 286.6
| 8200 | 89.89 | 359.38 | 7131.21 | 321.01 | 285.53
| 8300 | 89.89 | 359.38 | 7131.41 | 421.01 | 284.46
| 8400 | 89.89 | 359.38 | 7131.6 | 521 | 283.38
| 8500 | 89.89 | 359.38 | 7131.79 | 620.99 | 282.31
| 8600 | 89.89 | 359.38 | 7131.99 | 720.99 | 281.23
| 8700 | 89.89 | 359.38 | 7132.18 | 820.98 | 280.16
| 8800 | 89.89 | 359.38 | 7132.37 | 920.98 | 279.09
| 8900 | 89.89 | 359.38 | 7132.57 | 1020.97 | 278.01
| 9000 | 89.89 | 359.38 | 7132.76 | 1120.96 | 276.94
| 9100 | 89.89 | 359.38 | 7132.95 | 1220.96 | 275.86
| 9200 | 89.89 | 359.38 | 7133.15 | 1320.95 | 274.79
| 9300 | 89.89 | 359.38 | 7133.34 | 1420.95 | 273.72
| 9400 | 89.89 | 359.38 | 7133.53 | 1520.94 | 272.64
| 9500 | 89.89 | 359.38 | 7133.73 | 1620.93 | 271.57
| 9600 | 89.89 | 359.38 | 7133.92 | 1720.93 | 270.49
| 9700 | 89.89 | 359.38 | 7134.11 | 1820.92 | 269.42
| 9800 | 89.89 | 359.38 | 7134.31 | 1920.92 | 268.35
| 9900 | 89.89 | 359.38 | 7134.5 | 2020.91 | 267.27
| 10000 | 89.89 | 359.38 | 7134.69 | 2120.9 | 266.2
| 10100 | 89.89 | 359.38 | 7134.89 | 2220.9 | 265.12
| 10200 | 89.89 | 359.38 | 7135.08 | 2320.89 | 264.05
| 10300 | 89.89 | 359.38 | 7135.27 | 2420.89 | 262.98
| 10400 | 89.89 | 359.38 | 7135.47 | 2520.88 | 261.9
| 10500 | 89.89 | 359.38 | 7135.66 | 2620.87 | 260.83
| 10600 | 89.89 | 359.38 | 7135.85 | 2720.87 | 259.75
| 10700 | 89.89 | 359.38 | 7136.05 | 2820.86 | 258.68
| 10800 | 89.89 | 359.38 | 7136.24 | 2920.86 | 257.61
| 10900 | 89.89 | 359.38 | 7136.43 | 3020.85 | 256.53
| 11000 | 89.89 | 359.38 | 7136.63 | 3120.84 | 255.46
| 11100 | 89.89 | 359.38 | 7136.82 | 3220.84 | 254.38
| 11200 | 89.89 | 359.38 | 7137.01 | 3320.83 | 253.31
| 11300 | 89.89 | 359.38 | 7137.21 | 3420.83 | 252.24
| 11400 | 89.89 | 359.38 | 7137.4 | 3520.82 | 251.16
| 11500 | 89.89 | 359.38 | 7137.59 | 3620.81 | 250.09
| 11600 | 89.89 | 359.38 | 7137.79 | 3720.81 | 249.01
| 11700 | 89.89 | 359.38 | 7137.98 | 3820.8 | 247.94
| 11800 | 89.89 | 359.38 | 7138.17 | 3920.8 | 246.87
| 11900 | 89.89 | 359.38 | 7138.37 | 4020.79 | 245.79
| 12000 | 89.89 | 359.38 | 7138.56 | 4120.78 | 244.72
| 12100 | 89.89 | 359.38 | 7138.75 | 4220.78 | 243.64
| 12200 | 89.89 | 359.38 | 7138.95 | 4320.77 | 242.57
| 12300 | 89.89 | 359.38 | 7139.14 | 4420.77 | 241.5
| 12400 | 89.89 | 359.38 | 7139.33 | 4520.76 | 240.42
| 12500 | 89.89 | 359.38 | 7139.53 | 4620.76 | 239.35
| 12600 | 89.89 | 359.38 | 7139.72 | 4720.75 | 238.27
| 12700 | 89.89 | 359.38 | 7139.91 | 4820.74 | 237.2
| 12800 | 89.89 | 359.38 | 7140.11 | 4920.74 | 236.13
| 12900 | 89.89 | 359.38 | 7140.3 | 5020.73 | 235.05
| 13000 | 89.89 | 359.38 | 7140.49 | 5120.73 | 233.98
| 13100 | 89.89 | 359.38 | 7140.69 | 5220.72 | 232.9
| 13200 | 89.89 | 359.38 | 7140.88 | 5320.71 | 231.83
| 13262.95 | 89.89 | 359.38 | 7141 | 5383.66 | 231.15

## Lookup (hidden)
North Reference | RetunValue | Grid Type | ReturnValue | Deviation Indicator | ReturnValue
| 2 |  | 0 |  | 2
True |  | SPCS-Colorado Central-NAD27 |  | Directional
Grid |  | SPCS-Colorado Central-NAD83 |  | High Angle
|  | SPCS-Colorado North-NAD27 |  | Horizontal
SPCS-Colorado North-NAD83
SPCS-Colorado South-NAD27
SPCS-Colorado South-NAD83
UTM-Zone 12 NAD27
UTM-Zone 12 NAD83
UTM-Zone 13 NAD27
UTM-Zone 13 NAD83