## Data
Header Information | measured depth (ft) | inclination (°) | azimuth (°) | true vertical depth (ft) | northing +N/-S (ft) | easting +E/-W (ft)
Operator Name | 0 | 0 | 0 | 0 | 0 | 0
WPX Energy Rocky Mountain, LLC | 200 | 0 | 0 | 200 | 0 | 0
Operator Number | 300 | 0 | 0 | 300 | 0 | 0
96850 | 400 | 3 | 330.631 | 399.95 | 2.28 | -1.28
Well Name and Number | 600 | 9 | 330.631 | 598.77 | 20.49 | -11.53
GM 705-34-8-HN1 | 690.82 | 11.725 | 330.631 | 688.1 | 34.73 | -19.54
API Number (if available) | 800 | 11.725 | 330.631 | 795 | 54.06 | -30.42
| 1000 | 11.725 | 330.631 | 990.83 | 89.48 | -50.36
Location: QQ SEC TWP RGE | 1200 | 11.725 | 330.631 | 1186.65 | 124.9 | -70.29
Lot 7, Sec. 5, T7S, R96W | 1400 | 11.725 | 330.631 | 1382.48 | 160.31 | -90.22
Citing Type: Planned or Actual | 1600 | 11.725 | 330.631 | 1578.31 | 195.73 | -110.15
Planned | 1800 | 11.725 | 330.631 | 1774.14 | 231.15 | -130.08
Deviation Indicator | 2000 | 11.725 | 330.631 | 1969.96 | 266.57 | -150.01
Directional | 2200 | 11.725 | 330.631 | 2165.79 | 301.99 | -169.95
North Reference | 2400 | 11.725 | 330.631 | 2361.62 | 337.4 | -189.88
True | 2600 | 11.725 | 330.631 | 2557.45 | 372.82 | -209.81
Grid Type | 2800 | 11.725 | 330.631 | 2753.27 | 408.24 | -229.74
#VALUE! | 3000 | 11.725 | 330.631 | 2949.1 | 443.66 | -249.67
| 3200 | 11.725 | 330.631 | 3144.93 | 479.08 | -269.61
| 3400 | 11.725 | 330.631 | 3340.75 | 514.49 | -289.54
| 3600 | 11.725 | 330.631 | 3536.58 | 549.91 | -309.47
| 3800 | 11.725 | 330.631 | 3732.41 | 585.33 | -329.4
| 4000 | 11.725 | 330.631 | 3928.24 | 620.75 | -349.33
| 4200 | 11.725 | 330.631 | 4124.06 | 656.17 | -369.27
| 4400 | 11.725 | 330.631 | 4319.89 | 691.58 | -389.2
| 4600 | 11.725 | 330.631 | 4515.72 | 727 | -409.13
| 4800 | 11.725 | 330.631 | 4711.54 | 762.42 | -429.06
| 5000 | 11.725 | 330.631 | 4907.37 | 797.84 | -448.99
| 5200 | 11.725 | 330.631 | 5103.2 | 833.25 | -468.93
| 5400 | 11.725 | 330.631 | 5299.03 | 868.67 | -488.86
| 5600 | 11.725 | 330.631 | 5494.85 | 904.09 | -508.79
| 5800 | 11.725 | 330.631 | 5690.68 | 939.51 | -528.72
| 6000 | 11.725 | 330.631 | 5886.51 | 974.93 | -548.65
| 6200 | 11.725 | 330.631 | 6082.33 | 1010.34 | -568.58
| 6400 | 11.725 | 330.631 | 6278.16 | 1045.76 | -588.52
| 6600 | 11.725 | 330.631 | 6473.99 | 1081.18 | -608.45
| 6800 | 11.725 | 330.631 | 6669.82 | 1116.6 | -628.38
| 7000 | 11.725 | 330.631 | 6865.64 | 1152.02 | -648.31
| 7200 | 11.725 | 330.631 | 7061.47 | 1187.43 | -668.24
| 7400 | 11.725 | 330.631 | 7257.3 | 1222.85 | -688.18
| 7600 | 11.725 | 330.631 | 7453.13 | 1258.27 | -708.11
| 7800 | 11.725 | 330.631 | 7648.95 | 1293.69 | -728.04
| 8000 | 11.725 | 330.631 | 7844.78 | 1329.11 | -747.97
| 8200 | 11.725 | 330.631 | 8040.61 | 1364.52 | -767.9
| 8400 | 11.725 | 330.631 | 8236.43 | 1399.94 | -787.84
| 8600 | 11.725 | 330.631 | 8432.26 | 1435.36 | -807.77
| 8800 | 11.725 | 330.631 | 8628.09 | 1470.78 | -827.7
| 9000 | 11.725 | 330.631 | 8823.92 | 1506.19 | -847.63
| 9200 | 11.725 | 330.631 | 9019.74 | 1541.61 | -867.56
| 9400 | 11.725 | 330.631 | 9215.57 | 1577.03 | -887.49
| 9600 | 11.725 | 330.631 | 9411.4 | 1612.45 | -907.43
| 9800 | 11.725 | 330.631 | 9607.22 | 1647.87 | -927.36
| 9903.14 | 11.725 | 330.631 | 9708.21 | 1666.13 | -937.64
| 10000 | 6.36 | 292.717 | 9803.91 | 1676.8 | -947.43
| 10200 | 14.79 | 203.418 | 10001.27 | 1657.52 | -967.92
| 10400 | 30.12 | 190.666 | 10185.65 | 1584.31 | -987.49
| 10600 | 45.887 | 186.165 | 10342.78 | 1462.82 | -1004.6
| 10800 | 61.755 | 183.603 | 10460.47 | 1302.47 | -1017.93
| 11000 | 77.658 | 181.72 | 10529.62 | 1115.69 | -1026.45
| 11191.89 | 92.928 | 180.125 | 10545.32 | 925.05 | -1029.49
| 11200 | 92.928 | 180.125 | 10544.91 | 916.95 | -1029.51
| 11400 | 92.928 | 180.125 | 10534.69 | 717.21 | -1029.94
| 11600 | 92.928 | 180.125 | 10524.48 | 517.47 | -1030.38
| 11800 | 92.928 | 180.125 | 10514.26 | 317.73 | -1030.81
| 12000 | 92.928 | 180.125 | 10504.05 | 117.99 | -1031.25
| 12200 | 92.928 | 180.125 | 10493.83 | -81.74 | -1031.68
| 12400 | 92.928 | 180.125 | 10483.62 | -281.48 | -1032.11
| 12600 | 92.928 | 180.125 | 10473.4 | -481.22 | -1032.55
| 12800 | 92.928 | 180.125 | 10463.19 | -680.96 | -1032.98
| 13000 | 92.928 | 180.125 | 10452.97 | -880.7 | -1033.42
| 13194.59 | 92.928 | 180.125 | 10443.03 | -1075.03 | -1033.84
| 13200 | 93.036 | 180.125 | 10442.75 | -1080.44 | -1033.85
| 13213.72 | 93.31 | 180.125 | 10441.99 | -1094.14 | -1033.88
| 13400 | 93.31 | 180.125 | 10431.23 | -1280.1 | -1034.29
| 13600 | 93.31 | 180.125 | 10419.69 | -1479.77 | -1034.72
| 13800 | 93.31 | 180.125 | 10408.14 | -1679.44 | -1035.15
| 14000 | 93.31 | 180.125 | 10396.59 | -1879.1 | -1035.59
| 14196.3 | 93.31 | 180.125 | 10385.25 | -2075.07 | -1036.01
| 14200 | 93.384 | 180.125 | 10385.04 | -2078.77 | -1036.02
| 14239.71 | 94.178 | 180.125 | 10382.42 | -2118.39 | -1036.11
| 14400 | 94.178 | 180.125 | 10370.74 | -2278.25 | -1036.46
| 14600 | 94.178 | 180.125 | 10356.17 | -2477.72 | -1036.89
| 14800 | 94.178 | 180.125 | 10341.59 | -2677.19 | -1037.32
| 15000 | 94.178 | 180.125 | 10327.02 | -2876.66 | -1037.76
| 15198.99 | 94.178 | 180.125 | 10312.52 | -3075.12 | -1038.19
| 15200 | 94.199 | 180.125 | 10312.45 | -3076.13 | -1038.19
| 15234.97 | 94.898 | 180.125 | 10309.67 | -3110.98 | -1038.27
| 15400 | 94.898 | 180.125 | 10295.58 | -3275.41 | -1038.62
| 15600 | 94.898 | 180.125 | 10278.51 | -3474.68 | -1039.06
| 15800 | 94.898 | 180.125 | 10261.43 | -3673.95 | -1039.49
| 16000 | 94.898 | 180.125 | 10244.36 | -3873.22 | -1039.92
| 16200 | 94.898 | 180.125 | 10227.28 | -4072.49 | -1040.36
| 16202.69 | 94.898 | 180.125 | 10227.05 | -4075.17 | -1040.36
| 16247.74 | 93.997 | 180.125 | 10223.56 | -4120.08 | -1040.46
| 16400 | 93.997 | 180.125 | 10212.94 | -4271.97 | -1040.79
| 16600 | 93.997 | 180.125 | 10199 | -4471.49 | -1041.23
| 16800 | 93.997 | 180.125 | 10185.06 | -4671 | -1041.66
| 17000 | 93.997 | 180.125 | 10171.12 | -4870.51 | -1042.09
| 17200 | 93.997 | 180.125 | 10157.18 | -5070.02 | -1042.53
| 17205.19 | 93.997 | 180.125 | 10156.82 | -5075.2 | -1042.54
| 17223.94 | 94.372 | 180.124 | 10155.45 | -5093.9 | -1042.58
| 17400 | 94.372 | 180.124 | 10142.03 | -5269.45 | -1042.96
| 17600 | 94.372 | 180.124 | 10126.79 | -5468.87 | -1043.39
| 17800 | 94.372 | 180.124 | 10111.54 | -5668.28 | -1043.82
| 17950.07 | 94.372 | 180.124 | 10100.1 | -5817.92 | -1044.15

## Lookup (hidden)
North Reference | RetunValue | Grid Type | ReturnValue | Deviation Indicator | ReturnValue
| 2 |  | 0 |  | 2
True |  | SPCS-Colorado Central-NAD27 |  | Directional
Grid |  | SPCS-Colorado Central-NAD83 |  | High Angle
|  | SPCS-Colorado North-NAD27 |  | Horizontal
SPCS-Colorado North-NAD83
SPCS-Colorado South-NAD27
SPCS-Colorado South-NAD83
UTM-Zone 12 NAD27
UTM-Zone 12 NAD83
UTM-Zone 13 NAD27
UTM-Zone 13 NAD83