## Data
Header Information | measured depth (ft) | inclination (°) | azimuth (°) | true vertical depth (ft) | northing +N/-S (ft) | easting +E/-W (ft)
Operator Name | 0 | 0 | 0 | 0 | 0 | 0
Encana Oil & Gas | 141 | 0.31 | 125.74 | 141 | -0.2 | 0.3
Operator Number | 233 | 0.48 | 182.61 | 233 | -0.8 | 0.5
100185 | 325 | 1.19 | 206.69 | 325 | -2 | 0
Well Name and Number | 417 | 2.46 | 220.84 | 416.9 | -4.3 | -1.7
MUMBY STATE 4B-36H | 509 | 2.77 | 225.59 | 508.8 | -7.4 | -4.6
API Number (if available) | 601 | 2.68 | 228.31 | 600.7 | -10.4 | -7.7
| 693 | 3.74 | 213.11 | 692.6 | -14.3 | -11
Location: QQ SEC TWP RGE | 785 | 4.35 | 215.74 | 784.4 | -19.7 | -14.7
S36-T2N-R66W | 877 | 5.76 | 219.7 | 876 | -26 | -19.7
Citing Type: Planned or Actual | 969 | 7.73 | 216.18 | 967.4 | -34.6 | -26.3
ACTUAL | 1061 | 8.31 | 216.97 | 1058.5 | -44.9 | -33.9
Deviation Indicator | 1099 | 8 | 216.18 | 1096.1 | -49.2 | -37.1
Horizontal | 1203 | 9.8 | 214.9 | 1198.8 | -62.3 | -46.5
North Reference | 1295 | 9.3 | 213.4 | 1289.6 | -75 | -55
True | 1387 | 12 | 218.2 | 1380 | -88.7 | -65
Grid Type | 1478 | 11.6 | 215.7 | 1469 | -103.5 | -76.2
#VALUE! | 1570 | 11.6 | 216 | 1559.2 | -118.5 | -87.1
| 1662 | 13 | 220.4 | 1649 | -133.9 | -99.2
| 1754 | 12.7 | 218.1 | 1738.7 | -149.7 | -112.2
| 1846 | 14.6 | 221.3 | 1828.1 | -166.4 | -126
| 1938 | 16 | 222.2 | 1916.9 | -184.5 | -142.2
| 2030 | 15.8 | 220.1 | 2005.4 | -203.5 | -158.8
| 2122 | 15.3 | 219.2 | 2094 | -222.5 | -174.5
| 2214 | 14.9 | 217 | 2182.8 | -241.3 | -189.3
| 2306 | 16.2 | 214.7 | 2271.4 | -261.3 | -203.8
| 2398 | 15.3 | 213.2 | 2360 | -282 | -217.7
| 2490 | 15 | 220.1 | 2448.8 | -301.3 | -232
| 2582 | 15.6 | 220 | 2537.5 | -319.9 | -247.6
| 2674 | 17.2 | 222.2 | 2625.8 | -339.4 | -264.7
| 2766 | 16.6 | 220 | 2713.8 | -359.6 | -282.3
| 2858 | 15.6 | 219 | 2802.2 | -379.3 | -298.6
| 2950 | 16.3 | 218.5 | 2890.7 | -399 | -314.4
| 3042 | 15.4 | 218.8 | 2979.2 | -418.6 | -330.1
| 3134 | 17.1 | 222.6 | 3067.5 | -438.1 | -346.9
| 3226 | 16.3 | 221.6 | 3155.6 | -457.7 | -364.6
| 3320 | 15.3 | 221.2 | 3246.1 | -476.9 | -381.5
| 3415 | 15.8 | 217.8 | 3337.6 | -496.6 | -397.7
| 3509 | 14.4 | 215.6 | 3428.3 | -516.2 | -412.4
| 3604 | 16 | 220 | 3520 | -535.8 | -427.7
| 3698 | 14 | 218.1 | 3610.8 | -554.7 | -443
| 3793 | 15.6 | 217.9 | 3702.7 | -573.8 | -457.9
| 3887 | 16.6 | 217 | 3793 | -594.5 | -473.8
| 3982 | 16.7 | 220.1 | 3884 | -615.8 | -490.7
| 4077 | 15.7 | 216.3 | 3975.2 | -636.6 | -507.2
| 4171 | 16.2 | 222.6 | 4065.6 | -656.5 | -523.6
| 4266 | 15.3 | 220 | 4157 | -675.8 | -540.6
| 4360 | 16.4 | 223.7 | 4247.5 | -694.9 | -557.7
| 4454 | 18.4 | 225.1 | 4337.2 | -715 | -577.4
| 4549 | 16.9 | 224 | 4427.7 | -735.5 | -597.6
| 4643 | 17.7 | 217.1 | 4517.4 | -756.7 | -615.7
| 4738 | 17.1 | 217.3 | 4608.1 | -779.4 | -632.9
| 4832 | 16.2 | 217.6 | 4698.2 | -800.8 | -649.3
| 4927 | 15.2 | 217 | 4789.6 | -821.2 | -664.9
| 5022 | 15.2 | 222.7 | 4881.3 | -840.3 | -680.8
| 5116 | 16.1 | 222.1 | 4971.8 | -859 | -697.9
| 5211 | 15.1 | 219.1 | 5063.3 | -878.4 | -714.5
| 5305 | 14.1 | 218.6 | 5154.3 | -896.9 | -729.4
| 5400 | 13.3 | 223.8 | 5246.6 | -913.8 | -744.2
| 5495 | 14.9 | 219.3 | 5338.7 | -931.1 | -759.5
| 5589 | 16.5 | 220.4 | 5429.2 | -950.7 | -775.8
| 5684 | 16.7 | 215.7 | 5520.2 | -972 | -792.5
| 5778 | 16.4 | 209.9 | 5610.4 | -994.5 | -807
| 5873 | 16.9 | 213.8 | 5701.4 | -1017.6 | -821.4
| 5967 | 15.6 | 214.5 | 5791.6 | -1039.4 | -836.1
| 6062 | 14.5 | 221.9 | 5883.4 | -1058.7 | -851.3
| 6157 | 15.3 | 221.4 | 5975.2 | -1077 | -867.5
| 6251 | 16 | 224.7 | 6065.7 | -1095.5 | -884.9
| 6346 | 15.9 | 219.4 | 6157 | -1114.9 | -902.3
| 6440 | 14.8 | 217.6 | 6247.7 | -1134.3 | -917.8
| 6535 | 15 | 220.8 | 6339.5 | -1153.3 | -933.3
| 6582 | 12.6 | 228.9 | 6385.1 | -1161.2 | -941.1
| 6629 | 10.8 | 254.5 | 6431.2 | -1165.8 | -949.2
| 6677 | 12.1 | 273.5 | 6478.3 | -1166.7 | -958.6
| 6724 | 13.1 | 288 | 6524.1 | -1164.7 | -968.6
| 6772 | 14.4 | 303.6 | 6570.8 | -1159.7 | -978.7
| 6819 | 15.9 | 320 | 6616.2 | -1151.6 | -987.7
| 6866 | 15.9 | 330.2 | 6661.4 | -1141 | -995.1
| 6913 | 16.5 | 339.1 | 6706.5 | -1129.2 | -1000.6
| 6961 | 18.9 | 346.1 | 6752.2 | -1115.3 | -1004.9
| 7008 | 20.9 | 348.3 | 6796.4 | -1099.7 | -1008.5
| 7055 | 24.4 | 348.7 | 6839.8 | -1082 | -1012.1
| 7102 | 28 | 348.7 | 6882 | -1061.6 | -1016.1
| 7150 | 33.1 | 348 | 6923.3 | -1037.7 | -1021.1
| 7197 | 38.4 | 348.6 | 6961.4 | -1010.9 | -1026.6
| 7244 | 42.3 | 351.7 | 6997.2 | -980.9 | -1031.8
| 7291 | 45.6 | 354.8 | 7031.1 | -948.5 | -1035.6
| 7339 | 49.2 | 355.3 | 7063.6 | -913.3 | -1038.6
| 7386 | 52.8 | 353.6 | 7093.1 | -877 | -1042.2
| 7433 | 57.3 | 351.8 | 7120 | -838.8 | -1047.1
| 7480 | 63.5 | 350.5 | 7143.3 | -798.4 | -1053.4
| 7528 | 67.2 | 351.4 | 7163.3 | -755.3 | -1060.3
| 7575 | 70.1 | 353.1 | 7180.4 | -712 | -1066.2
| 7622 | 73.2 | 354.5 | 7195.2 | -667.6 | -1071
| 7669 | 76.8 | 354.8 | 7207.3 | -622.4 | -1075.2
| 7717 | 81.6 | 356.4 | 7216.3 | -575.4 | -1078.8
| 7764 | 82.7 | 358.8 | 7222.8 | -528.9 | -1080.8
| 7796 | 83.3 | 359 | 7226.6 | -497.2 | -1081.4
| 7882 | 89.1 | 358.4 | 7232.3 | -411.4 | -1083.3
| 7977 | 92.3 | 358.6 | 7231.2 | -316.5 | -1085.8
| 8072 | 91.2 | 359.6 | 7228.3 | -221.5 | -1087.3
| 8166 | 91.3 | 359.7 | 7226.2 | -127.5 | -1087.9
| 8261 | 88.9 | 359.2 | 7226.1 | -32.6 | -1088.8
| 8355 | 89.1 | 358.8 | 7227.7 | 61.4 | -1090.4
| 8450 | 89 | 358 | 7229.3 | 156.4 | -1093.1
| 8544 | 88.9 | 358.6 | 7231 | 250.3 | -1095.9
| 8639 | 88.8 | 358.3 | 7232.9 | 345.3 | -1098.4
| 8733 | 89.5 | 0 | 7234.3 | 439.2 | -1099.8
| 8827 | 90.7 | 1.7 | 7234.1 | 533.2 | -1098.4
| 8922 | 91.3 | 1.7 | 7232.5 | 628.2 | -1095.6
| 9016 | 91.2 | 0.1 | 7230.4 | 722.1 | -1094.1
| 9110 | 89.7 | 0.8 | 7229.7 | 816.1 | -1093.4
| 9205 | 88.2 | 0.9 | 7231.4 | 911.1 | -1092
| 9299 | 87.8 | 359.8 | 7234.7 | 1005 | -1091.4
| 9394 | 88.5 | 359.3 | 7237.8 | 1100 | -1092.2
| 9488 | 88.8 | 359.4 | 7240 | 1193.9 | -1093.2
| 9583 | 88.4 | 358.7 | 7242.3 | 1288.9 | -1094.8
| 9677 | 89.6 | 0.4 | 7244 | 1382.9 | -1095.5
| 9772 | 88.8 | 0.2 | 7245.3 | 1477.9 | -1095
| 9866 | 90.6 | 0.5 | 7245.8 | 1571.9 | -1094.5
| 9961 | 90.5 | 0.4 | 7244.9 | 1666.8 | -1093.7
| 10055 | 90.9 | 0.8 | 7243.7 | 1760.8 | -1092.7
| 10150 | 89.9 | 359.4 | 7243.1 | 1855.8 | -1092.6
| 10244 | 90.1 | 359.3 | 7243.1 | 1949.8 | -1093.6
| 10339 | 89.4 | 0.9 | 7243.5 | 2044.8 | -1093.5
| 10433 | 89.5 | 0.3 | 7244.4 | 2138.8 | -1092.5
| 10528 | 89.1 | 0.1 | 7245.5 | 2233.8 | -1092.2
| 10622 | 88.8 | 0.4 | 7247.3 | 2327.8 | -1091.7
| 10717 | 89.1 | 0.1 | 7249 | 2422.8 | -1091.3
| 10811 | 88.9 | 0.3 | 7250.6 | 2516.8 | -1091
| 10906 | 90.2 | 359.4 | 7251.4 | 2611.7 | -1091.2
| 11000 | 90.7 | 359.7 | 7250.6 | 2705.7 | -1092
| 11095 | 89.7 | 359.1 | 7250.3 | 2800.7 | -1093
| 11189 | 89.4 | 359 | 7251.1 | 2894.7 | -1094.5
| 11284 | 89.7 | 359 | 7251.8 | 2989.7 | -1096.2
| 11378 | 89.4 | 358.7 | 7252.5 | 3083.7 | -1098.1
| 11473 | 89.2 | 0 | 7253.7 | 3178.7 | -1099.2
| 11568 | 89.7 | 0.3 | 7254.6 | 3273.7 | -1098.9
| 11662 | 89.8 | 0.1 | 7255 | 3367.7 | -1098.6
| 11756 | 90.2 | 0 | 7255 | 3461.7 | -1098.5
| 11847 | 90.6 | 0.3 | 7254.4 | 3552.7 | -1098.3
| 11897 | 90.6 | 0.3 | 7253.9 | 3602.7 | -1098

## Lookup (hidden)
North Reference | RetunValue | Grid Type | ReturnValue | Deviation Indicator | ReturnValue
| 2 |  | 0 |  | 4
True |  | SPCS-Colorado Central-NAD27 |  | Directional
Grid |  | SPCS-Colorado Central-NAD83 |  | High Angle
|  | SPCS-Colorado North-NAD27 |  | Horizontal
SPCS-Colorado North-NAD83
SPCS-Colorado South-NAD27
SPCS-Colorado South-NAD83
UTM-Zone 12 NAD27
UTM-Zone 12 NAD83
UTM-Zone 13 NAD27
UTM-Zone 13 NAD83