## Data
Header Information | measured depth (ft) | inclination (°) | azimuth (°) | true vertical depth (ft) | northing +N/-S (ft) | easting +E/-W (ft)
Operator Name | 0 | 0 | 0 | 0 | 0 | 0
Encana Oil & Gas | 141 | 0.18 | 25.81 | 141 | 0.2 | 0.1
Operator Number | 233 | 0.44 | 354.79 | 233 | 0.7 | 0.1
100185 | 325 | 1.32 | 147.28 | 325 | 0.1 | 0.7
Well Name and Number | 417 | 2.2 | 145.43 | 416.9 | -2.2 | 2.2
MUMBY STATE 4G-36H | 509 | 3.3 | 147.8 | 508.8 | -5.9 | 4.7
API Number (if available) | 601 | 3.78 | 155.8 | 600.7 | -10.9 | 7.3
| 693 | 4.48 | 161.6 | 692.4 | -17.1 | 9.7
Location: QQ SEC TWP RGE | 785 | 4.83 | 162.22 | 784.1 | -24.2 | 12
S36-T2N-R66W | 877 | 5.27 | 163.27 | 875.8 | -31.9 | 14.4
Citing Type: Planned or Actual | 969 | 6.28 | 159.32 | 967.3 | -40.7 | 17.4
ACTUAL | 1061 | 7.38 | 155.89 | 1058.6 | -50.8 | 21.6
Deviation Indicator | 1090 | 7.34 | 151.58 | 1087.4 | -54.1 | 23.2
Horizontal | 1204 | 6.8 | 150 | 1200.5 | -66.3 | 30.1
North Reference | 1296 | 9.7 | 163.2 | 1291.6 | -78.5 | 35
True | 1388 | 9.4 | 161.3 | 1382.3 | -93 | 39.7
Grid Type | 1480 | 10.4 | 156.4 | 1472.9 | -107.8 | 45.4
#VALUE! | 1572 | 10.6 | 154.7 | 1563.4 | -123 | 52.4
| 1663 | 10.8 | 154.6 | 1652.8 | -138.3 | 59.6
| 1755 | 13.2 | 152.3 | 1742.8 | -155.4 | 68.2
| 1847 | 13.5 | 154.5 | 1832.3 | -174.4 | 77.7
| 1939 | 13.3 | 151.8 | 1921.8 | -193.4 | 87.3
| 2031 | 13.2 | 151.5 | 2011.4 | -211.9 | 97.3
| 2123 | 13 | 149.3 | 2101 | -230.1 | 107.6
| 2215 | 13.6 | 151.1 | 2190.5 | -248.4 | 118.1
| 2307 | 14.5 | 153.7 | 2279.7 | -268.2 | 128.5
| 2399 | 13.6 | 154.9 | 2369 | -288.3 | 138.1
| 2491 | 13.2 | 155.1 | 2458.5 | -307.7 | 147.2
| 2583 | 12.7 | 154.4 | 2548.2 | -326.3 | 155.9
| 2675 | 12.2 | 156.9 | 2638 | -344.4 | 164.1
| 2767 | 11.8 | 155.6 | 2728 | -361.9 | 171.8
| 2859 | 11.3 | 155.1 | 2818.1 | -378.6 | 179.5
| 2951 | 11.3 | 163.2 | 2908.3 | -395.4 | 185.9
| 3043 | 10.6 | 161.7 | 2998.7 | -412.1 | 191.2
| 3135 | 12.4 | 165.7 | 3088.8 | -429.7 | 196.3
| 3226 | 14 | 165.8 | 3177.4 | -449.8 | 201.4
| 3321 | 13.5 | 166.1 | 3269.7 | -471.8 | 206.9
| 3415 | 14.8 | 159 | 3360.8 | -493.6 | 213.8
| 3510 | 14.2 | 158.5 | 3452.8 | -515.8 | 222.4
| 3605 | 13.5 | 156.5 | 3545 | -536.8 | 231.1
| 3699 | 12.7 | 157.2 | 3636.6 | -556.4 | 239.5
| 3794 | 11.6 | 157 | 3729.5 | -574.8 | 247.3
| 3888 | 12.7 | 153.1 | 3821.4 | -592.7 | 255.6
| 3983 | 11.9 | 155.1 | 3914.2 | -610.9 | 264.5
| 4078 | 11 | 154 | 4007.3 | -627.9 | 272.6
| 4172 | 10.2 | 154.8 | 4099.7 | -643.5 | 280.1
| 4267 | 11.6 | 156.2 | 4193 | -659.9 | 287.5
| 4362 | 13.6 | 151.7 | 4285.7 | -678.5 | 296.7
| 4456 | 13.8 | 151.6 | 4377 | -698.1 | 307.2
| 4551 | 13 | 152.8 | 4469.4 | -717.5 | 317.5
| 4646 | 11.8 | 152.9 | 4562.2 | -735.7 | 326.8
| 4740 | 13.1 | 152.5 | 4654 | -753.7 | 336.1
| 4835 | 12.3 | 151.1 | 4746.7 | -772.1 | 346
| 4930 | 12.4 | 156.3 | 4839.5 | -790.3 | 355
| 5024 | 11.8 | 154.1 | 4931.4 | -808.2 | 363.2
| 5119 | 13.6 | 156.9 | 5024.1 | -827.2 | 371.8
| 5213 | 12.8 | 156.7 | 5115.6 | -846.9 | 380.3
| 5308 | 11.7 | 156.5 | 5208.4 | -865.4 | 388.3
| 5402 | 12.1 | 158 | 5300.4 | -883.3 | 395.8
| 5497 | 13.7 | 152.1 | 5393 | -902.5 | 404.8
| 5591 | 13.2 | 152.3 | 5484.4 | -921.8 | 415
| 5686 | 12.1 | 153.7 | 5577.1 | -940.3 | 424.4
| 5781 | 11.3 | 154 | 5670.1 | -957.6 | 432.9
| 5876 | 11.3 | 153.6 | 5763.3 | -974.3 | 441.1
| 5970 | 12.5 | 157.6 | 5855.3 | -992 | 449.1
| 6065 | 11.9 | 151.9 | 5948.1 | -1010.1 | 457.6
| 6160 | 12.5 | 154 | 6041 | -1028 | 466.8
| 6254 | 13.8 | 155.7 | 6132.5 | -1047.4 | 475.8
| 6349 | 12.1 | 154.9 | 6225.1 | -1066.7 | 484.7
| 6444 | 13 | 154.8 | 6317.8 | -1085.4 | 493.5
| 6538 | 12.6 | 158.3 | 6409.5 | -1104.5 | 501.8
| 6633 | 13.4 | 159.4 | 6502.1 | -1124.4 | 509.5
| 6680 | 12.3 | 159.6 | 6547.9 | -1134.2 | 513.2
| 6727 | 11.2 | 158 | 6593.9 | -1143.2 | 516.6
| 6774 | 10.1 | 129.3 | 6640.1 | -1150 | 521.5
| 6822 | 10.2 | 107.5 | 6687.4 | -1153.9 | 528.8
| 6869 | 11.3 | 93.7 | 6733.6 | -1155.5 | 537.4
| 6917 | 13.5 | 84.5 | 6780.4 | -1155.3 | 547.7
| 6964 | 16 | 78.1 | 6825.9 | -1153.4 | 559.5
| 7011 | 19.3 | 68.7 | 6870.7 | -1149.2 | 573.1
| 7058 | 22.1 | 51.8 | 6914.7 | -1140.9 | 587.3
| 7106 | 25.5 | 39.6 | 6958.6 | -1127.4 | 600.9
| 7153 | 28.2 | 29.1 | 7000.6 | -1109.9 | 612.8
| 7200 | 30.6 | 18.4 | 7041.5 | -1088.8 | 622
| 7247 | 32.6 | 5.9 | 7081.6 | -1064.8 | 627.1
| 7295 | 34.1 | 357.4 | 7121.7 | -1038.5 | 627.8
| 7342 | 38.5 | 1.4 | 7159.6 | -1010.7 | 627.6
| 7389 | 41.4 | 2.4 | 7195.6 | -980.5 | 628.6
| 7436 | 45 | 3.2 | 7229.9 | -948.4 | 630.1
| 7484 | 47.8 | 2.3 | 7263 | -913.7 | 631.8
| 7531 | 50.5 | 1.3 | 7293.7 | -878.2 | 632.9
| 7579 | 53.6 | 1.9 | 7323.2 | -840.3 | 634
| 7626 | 59.1 | 1.4 | 7349.3 | -801.2 | 635.1
| 7673 | 65.4 | 0.4 | 7371.2 | -759.7 | 635.7
| 7720 | 69.6 | 0.7 | 7389.1 | -716.3 | 636.2
| 7768 | 73.2 | 359.4 | 7404.4 | -670.8 | 636.2
| 7815 | 75.5 | 358.6 | 7417.1 | -625.5 | 635.4
| 7862 | 78.1 | 358.2 | 7427.9 | -579.8 | 634.1
| 7909 | 80.4 | 358 | 7436.6 | -533.7 | 632.6
| 7957 | 83.1 | 357.6 | 7443.5 | -486.2 | 630.8
| 8015 | 86.9 | 357.5 | 7448.6 | -428.5 | 628.3
| 8078 | 88.4 | 357.8 | 7451.1 | -365.6 | 625.7
| 8172 | 88.7 | 357.8 | 7453.5 | -271.7 | 622.1
| 8267 | 88.7 | 359.3 | 7455.7 | -176.7 | 619.7
| 8362 | 90.1 | 359.4 | 7456.7 | -81.7 | 618.6
| 8456 | 89.8 | 359.6 | 7456.8 | 12.2 | 617.8
| 8551 | 89.9 | 359.9 | 7457 | 107.2 | 617.4
| 8646 | 89.8 | 0.4 | 7457.3 | 202.2 | 617.6
| 8740 | 89.3 | 0.1 | 7458 | 296.2 | 618
| 8835 | 88.8 | 358.8 | 7459.6 | 391.2 | 617.1
| 8930 | 89.3 | 359.5 | 7461.1 | 486.2 | 615.7
| 9024 | 89.1 | 359.5 | 7462.5 | 580.2 | 614.9
| 9119 | 88.8 | 358.9 | 7464.2 | 675.2 | 613.6
| 9213 | 89.8 | 359.5 | 7465.3 | 769.1 | 612.3
| 9308 | 89.5 | 359.4 | 7465.9 | 864.1 | 611.4
| 9402 | 89.7 | 359.4 | 7466.6 | 958.1 | 610.4
| 9497 | 89.5 | 359.6 | 7467.2 | 1053.1 | 609.5
| 9591 | 89.2 | 0 | 7468.3 | 1147.1 | 609.2
| 9686 | 90.2 | 359.2 | 7468.8 | 1242.1 | 608.6
| 9780 | 89.9 | 358.7 | 7468.7 | 1336.1 | 606.8
| 9875 | 89.8 | 359.4 | 7469 | 1431.1 | 605.3
| 9969 | 89.3 | 359 | 7469.7 | 1525.1 | 603.9
| 10064 | 88.8 | 359.4 | 7471.3 | 1620 | 602.6
| 10158 | 89.9 | 359.9 | 7472.4 | 1714 | 602
| 10253 | 89.9 | 0 | 7472.5 | 1809 | 602
| 10347 | 89.9 | 359.5 | 7472.7 | 1903 | 601.5
| 10442 | 90.2 | 359.4 | 7472.6 | 1998 | 600.6
| 10536 | 90.5 | 358.7 | 7472 | 2092 | 599.1
| 10631 | 90.5 | 357.7 | 7471.2 | 2187 | 596.1
| 10725 | 89.8 | 359.1 | 7470.9 | 2280.9 | 593.5
| 10819 | 87.8 | 355.4 | 7472.9 | 2374.8 | 589
| 10914 | 88.8 | 357.2 | 7475.7 | 2469.5 | 582.8
| 11008 | 89.2 | 357.5 | 7477.4 | 2563.4 | 578.5
| 11103 | 88.2 | 358.3 | 7479.5 | 2658.3 | 575
| 11197 | 89.5 | 359.5 | 7481.4 | 2752.3 | 573.2
| 11292 | 86.5 | 358.7 | 7484.7 | 2847.2 | 571.7
| 11386 | 88.6 | 0.9 | 7488.8 | 2941.1 | 571.4
| 11481 | 90.1 | 1.7 | 7489.8 | 3036.1 | 573.5
| 11575 | 92.3 | 1.2 | 7487.9 | 3130 | 575.9
| 11670 | 93.5 | 3 | 7483.1 | 3224.8 | 579.4
| 11764 | 94.6 | 2.4 | 7476.4 | 3318.5 | 583.8
| 11859 | 89.1 | 0.1 | 7473.4 | 3413.4 | 585.9
| 11953 | 87.7 | 358.7 | 7476 | 3507.3 | 584.9
| 11992 | 87.6 | 358.7 | 7477.6 | 3546.3 | 584
| 12042 | 87.6 | 358.7 | 7479.7 | 3596.2 | 582.9

## Lookup (hidden)
North Reference | RetunValue | Grid Type | ReturnValue | Deviation Indicator | ReturnValue
| 2 |  | 0 |  | 4
True |  | SPCS-Colorado Central-NAD27 |  | Directional
Grid |  | SPCS-Colorado Central-NAD83 |  | High Angle
|  | SPCS-Colorado North-NAD27 |  | Horizontal
SPCS-Colorado North-NAD83
SPCS-Colorado South-NAD27
SPCS-Colorado South-NAD83
UTM-Zone 12 NAD27
UTM-Zone 12 NAD83
UTM-Zone 13 NAD27
UTM-Zone 13 NAD83