## Data
Header Information | measured depth (ft) | inclination (°) | azimuth (°) | true vertical depth (ft) | northing +N/-S (ft) | easting +E/-W (ft)
Operator Name | 0 | 0 | 0 | 0 | 0 | 0
Ward Petroleum | 15 | 0 | 0 | 15 | 0 | 0
Operator Number | 100 | 0 | 0 | 100 | 0 | 0
10359 | 200 | 0 | 0 | 200 | 0 | 0
Well Name and Number | 300 | 0 | 0 | 300 | 0 | 0
TCF #14-4-2HN | 400 | 0 | 0 | 400 | 0 | 0
API Number (if available) | 500 | 0 | 0 | 500 | 0 | 0
| 600 | 0 | 0 | 600 | 0 | 0
Location: QQ SEC TWP RGE | 700 | 0 | 0 | 700 | 0 | 0
SWNW Sec 14 T1S R67W | 800 | 0 | 0 | 800 | 0 | 0
Citing Type: Planned or Actual | 900 | 0 | 0 | 900 | 0 | 0
Planned | 1000 | 0 | 0 | 1000 | 0 | 0
Deviation Indicator | 1100 | 0 | 0 | 1100 | 0 | 0
Horizontal | 1200 | 0 | 0 | 1200 | 0 | 0
North Reference | 1285 | 0 | 0 | 1285 | 0 | 0
Grid | 1300 | 0 | 0 | 1300 | 0 | 0
Grid Type | 1385 | 1.7 | 334.84 | 1384.99 | 1.14 | -0.54
SPCS-Colorado North-NAD83 | 1485 | 3.7 | 334.84 | 1484.87 | 5.4 | -2.54
| 1585 | 5.7 | 334.84 | 1584.53 | 12.82 | -6.02
| 1685 | 7.7 | 334.84 | 1683.84 | 23.38 | -10.98
| 1785 | 9.7 | 334.84 | 1782.69 | 37.07 | -17.41
| 1877.91 | 11.56 | 334.84 | 1874 | 52.58 | -24.7
| 1900 | 11.56 | 334.84 | 1895.64 | 56.59 | -26.58
| 2000 | 11.56 | 334.84 | 1993.61 | 74.72 | -35.09
| 2100 | 11.56 | 334.84 | 2091.58 | 92.86 | -43.61
| 2200 | 11.56 | 334.84 | 2189.56 | 111 | -52.13
| 2300 | 11.56 | 334.84 | 2287.53 | 129.13 | -60.65
| 2400 | 11.56 | 334.84 | 2385.5 | 147.27 | -69.16
| 2500 | 11.56 | 334.84 | 2483.47 | 165.4 | -77.68
| 2600 | 11.56 | 334.84 | 2581.45 | 183.54 | -86.2
| 2700 | 11.56 | 334.84 | 2679.42 | 201.68 | -94.72
| 2800 | 11.56 | 334.84 | 2777.39 | 219.81 | -103.23
| 2900 | 11.56 | 334.84 | 2875.36 | 237.95 | -111.75
| 3000 | 11.56 | 334.84 | 2973.33 | 256.08 | -120.27
| 3100 | 11.56 | 334.84 | 3071.31 | 274.22 | -128.79
| 3200 | 11.56 | 334.84 | 3169.28 | 292.36 | -137.3
| 3300 | 11.56 | 334.84 | 3267.25 | 310.49 | -145.82
| 3400 | 11.56 | 334.84 | 3365.22 | 328.63 | -154.34
| 3500 | 11.56 | 334.84 | 3463.19 | 346.76 | -162.86
| 3600 | 11.56 | 334.84 | 3561.17 | 364.9 | -171.37
| 3700 | 11.56 | 334.84 | 3659.14 | 383.04 | -179.89
| 3800 | 11.56 | 334.84 | 3757.11 | 401.17 | -188.41
| 3900 | 11.56 | 334.84 | 3855.08 | 419.31 | -196.93
| 4000 | 11.56 | 334.84 | 3953.06 | 437.44 | -205.44
| 4100 | 11.56 | 334.84 | 4051.03 | 455.58 | -213.96
| 4200 | 11.56 | 334.84 | 4149 | 473.71 | -222.48
| 4300 | 11.56 | 334.84 | 4246.97 | 491.85 | -230.99
| 4400 | 11.56 | 334.84 | 4344.94 | 509.99 | -239.51
| 4500 | 11.56 | 334.84 | 4442.92 | 528.12 | -248.03
| 4600 | 11.56 | 334.84 | 4540.89 | 546.26 | -256.55
| 4700 | 11.56 | 334.84 | 4638.86 | 564.39 | -265.06
| 4800 | 11.56 | 334.84 | 4736.83 | 582.53 | -273.58
| 4900 | 11.56 | 334.84 | 4834.81 | 600.67 | -282.1
| 5000 | 11.56 | 334.84 | 4932.78 | 618.8 | -290.62
| 5100 | 11.56 | 334.84 | 5030.75 | 636.94 | -299.13
| 5200 | 11.56 | 334.84 | 5128.72 | 655.07 | -307.65
| 5300 | 11.56 | 334.84 | 5226.69 | 673.21 | -316.17
| 5400 | 11.56 | 334.84 | 5324.67 | 691.35 | -324.69
| 5500 | 11.56 | 334.84 | 5422.64 | 709.48 | -333.2
| 5600 | 11.56 | 334.84 | 5520.61 | 727.62 | -341.72
| 5700 | 11.56 | 334.84 | 5618.58 | 745.75 | -350.24
| 5800 | 11.56 | 334.84 | 5716.55 | 763.89 | -358.76
| 5900 | 11.56 | 334.84 | 5814.53 | 782.02 | -367.27
| 6000 | 11.56 | 334.84 | 5912.5 | 800.16 | -375.79
| 6100 | 11.56 | 334.84 | 6010.47 | 818.3 | -384.31
| 6200 | 11.56 | 334.84 | 6108.44 | 836.43 | -392.83
| 6300 | 11.56 | 334.84 | 6206.42 | 854.57 | -401.34
| 6400 | 11.56 | 334.84 | 6304.39 | 872.7 | -409.86
| 6500 | 11.56 | 334.84 | 6402.36 | 890.84 | -418.38
| 6600 | 11.56 | 334.84 | 6500.33 | 908.98 | -426.9
| 6700 | 11.56 | 334.84 | 6598.3 | 927.11 | -435.41
| 6800 | 11.56 | 334.84 | 6696.28 | 945.25 | -443.93
| 6900 | 11.56 | 334.84 | 6794.25 | 963.38 | -452.45
| 7000 | 11.56 | 334.84 | 6892.22 | 981.52 | -460.97
| 7100 | 11.56 | 334.84 | 6990.19 | 999.66 | -469.48
| 7128.58 | 11.56 | 334.84 | 7018.19 | 1004.84 | -471.92
| 7200 | 10.88 | 12.03 | 7088.34 | 1017.92 | -473.56
| 7300 | 16.33 | 49.02 | 7185.67 | 1036.42 | -460.95
| 7400 | 24.75 | 64.76 | 7279.3 | 1054.61 | -431.33
| 7500 | 34 | 72.6 | 7366.38 | 1071.94 | -385.6
| 7600 | 43.55 | 77.35 | 7444.27 | 1087.88 | -325.16
| 7700 | 53.24 | 80.67 | 7510.6 | 1101.96 | -251.83
| 7800 | 63 | 83.23 | 7563.36 | 1113.74 | -167.85
| 7900 | 72.8 | 85.38 | 7600.94 | 1122.86 | -75.77
| 8000 | 82.62 | 87.31 | 7622.19 | 1129.05 | 21.62
| 8079.9 | 90.48 | 88.79 | 7627 | 1131.75 | 101.26
| 8100 | 90.48 | 88.79 | 7626.83 | 1132.18 | 121.36
| 8200 | 90.48 | 88.79 | 7626 | 1134.29 | 221.33
| 8300 | 90.48 | 88.79 | 7625.17 | 1136.41 | 321.31
| 8400 | 90.48 | 88.79 | 7624.34 | 1138.52 | 421.28
| 8500 | 90.48 | 88.79 | 7623.51 | 1140.64 | 521.26
| 8600 | 90.48 | 88.79 | 7622.68 | 1142.75 | 621.23
| 8700 | 90.48 | 88.79 | 7621.85 | 1144.87 | 721.21
| 8800 | 90.48 | 88.79 | 7621.02 | 1146.98 | 821.18
| 8900 | 90.48 | 88.79 | 7620.19 | 1149.09 | 921.15
| 9000 | 90.48 | 88.79 | 7619.36 | 1151.21 | 1021.13
| 9100 | 90.48 | 88.79 | 7618.53 | 1153.32 | 1121.1
| 9200 | 90.48 | 88.79 | 7617.7 | 1155.44 | 1221.08
| 9300 | 90.48 | 88.79 | 7616.87 | 1157.55 | 1321.05
| 9400 | 90.48 | 88.79 | 7616.04 | 1159.67 | 1421.02
| 9500 | 90.48 | 88.79 | 7615.21 | 1161.78 | 1521
| 9600 | 90.48 | 88.79 | 7614.38 | 1163.9 | 1620.97
| 9700 | 90.48 | 88.79 | 7613.55 | 1166.01 | 1720.95
| 9800 | 90.48 | 88.79 | 7612.72 | 1168.13 | 1820.92
| 9900 | 90.48 | 88.79 | 7611.89 | 1170.24 | 1920.9
| 10000 | 90.48 | 88.79 | 7611.06 | 1172.35 | 2020.87
| 10100 | 90.48 | 88.79 | 7610.23 | 1174.47 | 2120.84
| 10200 | 90.48 | 88.79 | 7609.4 | 1176.58 | 2220.82
| 10300 | 90.48 | 88.79 | 7608.57 | 1178.7 | 2320.79
| 10400 | 90.48 | 88.79 | 7607.74 | 1180.81 | 2420.77
| 10500 | 90.48 | 88.79 | 7606.91 | 1182.93 | 2520.74
| 10600 | 90.48 | 88.79 | 7606.08 | 1185.04 | 2620.71
| 10700 | 90.48 | 88.79 | 7605.25 | 1187.16 | 2720.69
| 10800 | 90.48 | 88.79 | 7604.42 | 1189.27 | 2820.66
| 10900 | 90.48 | 88.79 | 7603.59 | 1191.39 | 2920.64
| 11000 | 90.48 | 88.79 | 7602.76 | 1193.5 | 3020.61
| 11100 | 90.48 | 88.79 | 7601.93 | 1195.62 | 3120.59
| 11200 | 90.48 | 88.79 | 7601.1 | 1197.73 | 3220.56
| 11300 | 90.48 | 88.79 | 7600.27 | 1199.84 | 3320.53
| 11400 | 90.48 | 88.79 | 7599.44 | 1201.96 | 3420.51
| 11500 | 90.48 | 88.79 | 7598.61 | 1204.07 | 3520.48
| 11600 | 90.48 | 88.79 | 7597.78 | 1206.19 | 3620.46
| 11700 | 90.48 | 88.79 | 7596.95 | 1208.3 | 3720.43
| 11800 | 90.48 | 88.79 | 7596.12 | 1210.42 | 3820.41
| 11900 | 90.48 | 88.79 | 7595.29 | 1212.53 | 3920.38
| 12000 | 90.48 | 88.79 | 7594.46 | 1214.65 | 4020.35
| 12100 | 90.48 | 88.79 | 7593.63 | 1216.76 | 4120.33
| 12200 | 90.48 | 88.79 | 7592.8 | 1218.88 | 4220.3
| 12300 | 90.48 | 88.79 | 7591.97 | 1220.99 | 4320.28
| 12400 | 90.48 | 88.79 | 7591.14 | 1223.11 | 4420.25
| 12416.37 | 90.48 | 88.79 | 7591 | 1223.45 | 4436.61

## Lookup (hidden)
North Reference | RetunValue | Grid Type | ReturnValue | Deviation Indicator | ReturnValue
| 3 |  | 5 |  | 4
True |  | SPCS-Colorado Central-NAD27 |  | Directional
Grid |  | SPCS-Colorado Central-NAD83 |  | High Angle
|  | SPCS-Colorado North-NAD27 |  | Horizontal
SPCS-Colorado North-NAD83
SPCS-Colorado South-NAD27
SPCS-Colorado South-NAD83
UTM-Zone 12 NAD27
UTM-Zone 12 NAD83
UTM-Zone 13 NAD27
UTM-Zone 13 NAD83