## Data
Header Information | measured depth (ft) | inclination (°) | azimuth (°) | true vertical depth (ft) | northing +N/-S (ft) | easting +E/-W (ft)
Operator Name | 0 | 0 | 0 | 0 | 0 | 0
Great Western Oil & Gas Company LLC | 16.2 | 0 | 0 | 16.2 | 0 | 0
Operator Number | 100 | 0 | 0 | 100 | 0 | 0
| 200 | 0 | 0 | 200 | 0 | 0
Well Name and Number | 300 | 0 | 0 | 300 | 0 | 0
Willow Bend LD 18-23HC | 400 | 0 | 0 | 400 | 0 | 0
API Number (if available) | 500 | 0 | 0 | 500 | 0 | 0
| 600 | 0 | 0 | 600 | 0 | 0
Location: QQ SEC TWP RGE | 700 | 0 | 0 | 700 | 0 | 0
NENE, Sec 18, T1S, R67W | 800 | 0 | 0 | 800 | 0 | 0
Citing Type: Planned or Actual | 900 | 0 | 0 | 900 | 0 | 0
Planned | 1000 | 0 | 0 | 1000 | 0 | 0
Deviation Indicator | 1100 | 0 | 0 | 1100 | 0 | 0
Horizontal | 1200 | 0 | 0 | 1200 | 0 | 0
North Reference | 1300 | 0 | 0 | 1300 | 0 | 0
True | 1400 | 0 | 0 | 1400 | 0 | 0
Grid Type | 1500 | 0 | 0 | 1500 | 0 | 0
#VALUE! | 1600 | 0 | 0 | 1600 | 0 | 0
| 1700 | 0 | 0 | 1700 | 0 | 0
| 1800 | 0 | 0 | 1800 | 0 | 0
| 1900 | 0 | 0 | 1900 | 0 | 0
| 2000 | 0 | 0 | 2000 | 0 | 0
| 2100 | 0 | 0 | 2100 | 0 | 0
| 2200 | 0 | 0 | 2200 | 0 | 0
| 2300 | 0 | 0 | 2300 | 0 | 0
| 2400 | 0 | 0 | 2400 | 0 | 0
| 2500 | 0 | 0 | 2500 | 0 | 0
| 2600 | 0 | 0 | 2600 | 0 | 0
| 2700 | 0 | 0 | 2700 | 0 | 0
| 2800 | 0 | 0 | 2800 | 0 | 0
| 2900 | 0 | 0 | 2900 | 0 | 0
| 3000 | 0 | 0 | 3000 | 0 | 0
| 3100 | 0 | 0 | 3100 | 0 | 0
| 3200 | 0 | 0 | 3200 | 0 | 0
| 3300 | 0 | 0 | 3300 | 0 | 0
| 3400 | 0 | 0 | 3400 | 0 | 0
| 3500 | 0 | 0 | 3500 | 0 | 0
| 3600 | 0 | 0 | 3600 | 0 | 0
| 3700 | 0 | 0 | 3700 | 0 | 0
| 3800 | 0 | 0 | 3800 | 0 | 0
| 3900 | 0 | 0 | 3900 | 0 | 0
| 4000 | 0 | 0 | 4000 | 0 | 0
| 4100 | 0 | 0 | 4100 | 0 | 0
| 4200 | 0 | 0 | 4200 | 0 | 0
| 4300 | 0 | 0 | 4300 | 0 | 0
| 4400 | 0 | 0 | 4400 | 0 | 0
| 4500 | 0 | 0 | 4500 | 0 | 0
| 4600 | 0 | 0 | 4600 | 0 | 0
| 4700 | 0 | 0 | 4700 | 0 | 0
| 4800 | 0 | 0 | 4800 | 0 | 0
| 4900 | 0 | 0 | 4900 | 0 | 0
| 5000 | 0 | 0 | 5000 | 0 | 0
| 5100 | 0 | 0 | 5100 | 0 | 0
| 5200 | 0 | 0 | 5200 | 0 | 0
| 5300 | 0 | 0 | 5300 | 0 | 0
| 5400 | 0 | 0 | 5400 | 0 | 0
| 5433.8 | 0 | 0 | 5433.8 | 0 | 0
| 5450 | 0 | 0 | 5450 | 0 | 0
| 5533.8 | 2.51 | 288.45 | 5533.77 | 0.58 | -1.74
| 5633.8 | 5.51 | 288.45 | 5633.52 | 2.8 | -8.38
| 5733.8 | 8.51 | 288.45 | 5732.76 | 6.66 | -19.96
| 5833.8 | 11.51 | 288.45 | 5831.22 | 12.17 | -36.46
| 5933.8 | 14.51 | 288.45 | 5928.64 | 19.29 | -57.82
| 6033.8 | 17.51 | 288.45 | 6024.75 | 28.02 | -83.98
| 6133.8 | 20.51 | 288.45 | 6119.28 | 38.34 | -114.88
| 6233.8 | 23.51 | 288.45 | 6211.98 | 50.2 | -150.43
| 6333.8 | 26.51 | 288.45 | 6302.59 | 63.58 | -190.54
| 6433.8 | 29.51 | 288.45 | 6390.87 | 78.45 | -235.09
| 6472.99 | 30.69 | 288.45 | 6424.77 | 84.67 | -253.73
| 6500 | 30.69 | 288.45 | 6448 | 89.03 | -266.81
| 6600 | 30.69 | 288.45 | 6533.99 | 105.19 | -315.22
| 6700 | 30.69 | 288.45 | 6619.99 | 121.35 | -363.64
| 6800 | 30.69 | 288.45 | 6705.98 | 137.5 | -412.05
| 6900 | 30.69 | 288.45 | 6791.97 | 153.66 | -460.47
| 7000 | 30.69 | 288.45 | 6877.97 | 169.81 | -508.88
| 7100 | 30.69 | 288.45 | 6963.96 | 185.97 | -557.3
| 7200 | 30.69 | 288.45 | 7049.96 | 202.13 | -605.71
| 7300 | 30.69 | 288.45 | 7135.95 | 218.28 | -654.13
| 7400 | 30.69 | 288.45 | 7221.95 | 234.44 | -702.54
| 7500 | 30.69 | 288.45 | 7307.94 | 250.59 | -750.95
| 7600 | 30.69 | 288.45 | 7393.93 | 266.75 | -799.37
| 7700 | 30.69 | 288.45 | 7479.93 | 282.91 | -847.78
| 7800 | 30.69 | 288.45 | 7565.92 | 299.06 | -896.2
| 7842.39 | 30.69 | 288.45 | 7602.38 | 305.91 | -916.72
| 7900 | 29.52 | 273.67 | 7652.28 | 311.48 | -944.87
| 8000 | 31.49 | 248.19 | 7738.8 | 303.32 | -993.92
| 8100 | 37.67 | 227.9 | 7821.36 | 273 | -1041.04
| 8200 | 46.39 | 213.4 | 7895.75 | 222.07 | -1083.83
| 8300 | 56.45 | 202.83 | 7958.14 | 153.15 | -1120.07
| 8400 | 67.22 | 194.54 | 8005.34 | 69.76 | -1147.93
| 8500 | 78.35 | 187.5 | 8034.93 | -23.81 | -1165.97
| 8600 | 89.64 | 181 | 8045.39 | -122.78 | -1173.26
| 8603.2 | 90 | 180.8 | 8045.4 | -125.98 | -1173.31
| 8700 | 90 | 180.8 | 8045.4 | -222.77 | -1174.66
| 8800 | 90 | 180.8 | 8045.4 | -322.76 | -1176.05
| 8900 | 90 | 180.8 | 8045.4 | -422.75 | -1177.45
| 9000 | 90 | 180.8 | 8045.4 | -522.74 | -1178.84
| 9100 | 90 | 180.8 | 8045.4 | -622.73 | -1180.23
| 9200 | 90 | 180.8 | 8045.4 | -722.72 | -1181.62
| 9300 | 90 | 180.8 | 8045.4 | -822.71 | -1183.01
| 9400 | 90 | 180.8 | 8045.4 | -922.7 | -1184.41
| 9500 | 90 | 180.8 | 8045.4 | -1022.69 | -1185.8
| 9600 | 90 | 180.8 | 8045.4 | -1122.68 | -1187.19
| 9700 | 90 | 180.8 | 8045.4 | -1222.67 | -1188.58
| 9800 | 90 | 180.8 | 8045.4 | -1322.66 | -1189.98
| 9900 | 90 | 180.8 | 8045.4 | -1422.65 | -1191.37
| 10000 | 90 | 180.8 | 8045.4 | -1522.64 | -1192.76
| 10100 | 90 | 180.8 | 8045.4 | -1622.63 | -1194.15
| 10200 | 90 | 180.8 | 8045.4 | -1722.62 | -1195.54
| 10300 | 90 | 180.8 | 8045.4 | -1822.61 | -1196.94
| 10400 | 90 | 180.8 | 8045.4 | -1922.6 | -1198.33
| 10500 | 90 | 180.8 | 8045.4 | -2022.59 | -1199.72
| 10600 | 90 | 180.8 | 8045.4 | -2122.59 | -1201.11
| 10700 | 90 | 180.8 | 8045.4 | -2222.58 | -1202.5
| 10800 | 90 | 180.8 | 8045.4 | -2322.57 | -1203.9
| 10900 | 90 | 180.8 | 8045.4 | -2422.56 | -1205.29
| 11000 | 90 | 180.8 | 8045.4 | -2522.55 | -1206.68
| 11100 | 90 | 180.8 | 8045.4 | -2622.54 | -1208.07
| 11200 | 90 | 180.8 | 8045.4 | -2722.53 | -1209.47
| 11300 | 90 | 180.8 | 8045.4 | -2822.52 | -1210.86
| 11400 | 90 | 180.8 | 8045.4 | -2922.51 | -1212.25
| 11500 | 90 | 180.8 | 8045.4 | -3022.5 | -1213.64
| 11600 | 90 | 180.8 | 8045.4 | -3122.49 | -1215.03
| 11700 | 90 | 180.8 | 8045.4 | -3222.48 | -1216.43
| 11800 | 90 | 180.8 | 8045.4 | -3322.47 | -1217.82
| 11900 | 90 | 180.8 | 8045.4 | -3422.46 | -1219.21
| 12000 | 90 | 180.8 | 8045.4 | -3522.45 | -1220.6
| 12100 | 90 | 180.8 | 8045.4 | -3622.44 | -1221.99
| 12200 | 90 | 180.8 | 8045.4 | -3722.43 | -1223.39
| 12300 | 90 | 180.8 | 8045.4 | -3822.42 | -1224.78
| 12400 | 90 | 180.8 | 8045.4 | -3922.41 | -1226.17
| 12500 | 90 | 180.8 | 8045.4 | -4022.4 | -1227.56
| 12600 | 90 | 180.8 | 8045.4 | -4122.39 | -1228.95
| 12700 | 90 | 180.8 | 8045.4 | -4222.38 | -1230.35
| 12800 | 90 | 180.8 | 8045.4 | -4322.37 | -1231.74
| 12900 | 90 | 180.8 | 8045.4 | -4422.36 | -1233.13
| 12953.3 | 90 | 180.8 | 8045.4 | -4475.66 | -1233.87

## Lookup (hidden)
North Reference | RetunValue | Grid Type | ReturnValue | Deviation Indicator | ReturnValue
| 2 |  | 0 |  | 4
True |  | SPCS-Colorado Central-NAD27 |  | Directional
Grid |  | SPCS-Colorado Central-NAD83 |  | High Angle
|  | SPCS-Colorado North-NAD27 |  | Horizontal
SPCS-Colorado North-NAD83
SPCS-Colorado South-NAD27
SPCS-Colorado South-NAD83
UTM-Zone 12 NAD27
UTM-Zone 12 NAD83
UTM-Zone 13 NAD27
UTM-Zone 13 NAD83