## Data
Header Information | measured depth (ft) | inclination (°) | azimuth (°) | true vertical depth (ft) | northing +N/-S (ft) | easting +E/-W (ft)
Operator Name | 0 | 0 | 0 | 0 | 0 | 0
WPX Energy Rocky Mountain, LLC | 100 | 0.62 | 53.35 | 100 | 0.3 | 0.4
Operator Number | 161 | 2.02 | 38.76 | 161 | 1.4 | 1.4
96850 | 251 | 5.01 | 24.61 | 250.8 | 6.2 | 4
Well Name and Number | 340 | 7.83 | 29.18 | 339.2 | 15 | 8.6
HICKS PA 33-6 | 414 | 10.72 | 27.95 | 412.3 | 25.5 | 14.3
API Number (if available) | 504 | 14.14 | 25.22 | 500.1 | 42.8 | 22.9
05-045-22413-00 | 595 | 17.16 | 24.29 | 587.8 | 65.1 | 33.1
Location: QQ SEC TWP RGE | 685 | 20.15 | 23.62 | 673 | 91.4 | 44.8
SESW, Sec. 6, T7S, R95W | 776 | 22.4 | 23.64 | 757.8 | 121.7 | 58
Citing Type: Planned or Actual | 866 | 24.96 | 24.19 | 840.2 | 154.7 | 72.7
Actual | 957 | 27.84 | 24.19 | 921.7 | 191.6 | 89.3
Deviation Indicator | 1052 | 29.9 | 22.98 | 1004.9 | 233.7 | 107.6
Directional | 1150 | 30.86 | 21.22 | 1089.5 | 279.6 | 126.3
North Reference | 1245 | 29.22 | 25.36 | 1171.7 | 323.3 | 145
True | 1340 | 28.54 | 24.94 | 1254.9 | 364.8 | 164.5
Grid Type | 1435 | 28.49 | 25.88 | 1338.4 | 405.8 | 184
#VALUE! | 1529 | 29.12 | 23.58 | 1420.7 | 446.9 | 202.9
| 1624 | 29.37 | 25.03 | 1503.6 | 489.2 | 222
| 1719 | 31.08 | 24.95 | 1585.7 | 532.5 | 242.2
| 1814 | 31.2 | 24.45 | 1667 | 577.2 | 262.7
| 1910 | 31.46 | 22.11 | 1749 | 623 | 282.5
| 2004 | 31.22 | 23.77 | 1829.3 | 668 | 301.5
| 2098 | 30.43 | 24.82 | 1910 | 711.9 | 321.3
| 2193 | 29.99 | 24.65 | 1992.1 | 755.3 | 341.3
| 2288 | 30.86 | 24.47 | 2074.1 | 799.1 | 361.3
| 2383 | 30.51 | 24.91 | 2155.8 | 843.1 | 381.6
| 2478 | 30.6 | 24.74 | 2237.6 | 887 | 401.8
| 2573 | 30.07 | 22.8 | 2319.6 | 930.9 | 421.2
| 2667 | 30.25 | 25.26 | 2400.8 | 974 | 440.4
| 2762 | 30.14 | 24.79 | 2482.9 | 1017.3 | 460.6
| 2857 | 29.75 | 22.34 | 2565.3 | 1060.8 | 479.6
| 2952 | 29.81 | 23.51 | 2647.7 | 1104.2 | 498
| 3047 | 29.82 | 22.3 | 2730.1 | 1147.7 | 516.3
| 3142 | 28.8 | 25.62 | 2813 | 1190.2 | 535.2
| 3237 | 26.98 | 26.06 | 2897 | 1230.2 | 554.6
| 3332 | 25.57 | 27.13 | 2982.1 | 1267.8 | 573.4
| 3427 | 23.66 | 27.05 | 3068.5 | 1303 | 591.4
| 3522 | 22.11 | 23.67 | 3156 | 1336.4 | 607.3
| 3617 | 21.32 | 25.31 | 3244.3 | 1368.4 | 621.8
| 3711 | 19.84 | 24.63 | 3332.3 | 1398.3 | 635.8
| 3806 | 18.38 | 23.33 | 3422 | 1426.7 | 648.4
| 3901 | 15.82 | 23.7 | 3512.8 | 1452.4 | 659.6
| 3996 | 14.8 | 24.84 | 3604.5 | 1475.2 | 669.9
| 4091 | 13.81 | 22.54 | 3696.5 | 1496.7 | 679.3
| 4186 | 12.49 | 24.56 | 3789 | 1516.5 | 687.9
| 4280 | 10.35 | 24.75 | 3881.2 | 1533.4 | 695.7
| 4376 | 9.76 | 27.34 | 3975.7 | 1548.5 | 703
| 4470 | 8 | 30.01 | 4068.6 | 1561.2 | 710
| 4565 | 6.51 | 23.42 | 4162.8 | 1571.9 | 715.4
| 4660 | 5.98 | 29.04 | 4257.2 | 1581.2 | 720
| 4755 | 4.73 | 35.24 | 4351.8 | 1588.7 | 724.6
| 4850 | 2.66 | 44.69 | 4446.6 | 1593.5 | 728.4
| 4945 | 0.74 | 36.16 | 4541.6 | 1595.5 | 730.3
| 5039 | 0.81 | 46.98 | 4635.6 | 1596.5 | 731.2
| 5134 | 0.32 | 69.46 | 4730.6 | 1597 | 731.9
| 5229 | 0.57 | 105.83 | 4825.6 | 1597 | 732.6
| 5324 | 0.62 | 134.43 | 4920.5 | 1596.5 | 733.4
| 5418 | 1.18 | 136.11 | 5014.5 | 1595.4 | 734.5
| 5513 | 1.49 | 133.11 | 5109.5 | 1593.9 | 736.1
| 5608 | 1.06 | 182.5 | 5204.5 | 1592.2 | 736.9
| 5703 | 1.49 | 191.11 | 5299.5 | 1590.1 | 736.6
| 5798 | 1.32 | 185.58 | 5394.4 | 1587.8 | 736.3
| 5892 | 1.49 | 179.16 | 5488.4 | 1585.5 | 736.2
| 5987 | 1.85 | 180.48 | 5583.4 | 1582.7 | 736.2
| 6082 | 1.78 | 182.15 | 5678.3 | 1579.7 | 736.2
| 6177 | 2.2 | 205.26 | 5773.3 | 1576.6 | 735.3
| 6272 | 2.23 | 204 | 5868.2 | 1573.3 | 733.8
| 6367 | 2.4 | 204.63 | 5963.1 | 1569.8 | 732.2
| 6462 | 2.37 | 196.65 | 6058 | 1566.1 | 730.8
| 6557 | 2.11 | 187.6 | 6153 | 1562.4 | 730
| 6651 | 2.13 | 170.58 | 6246.9 | 1559 | 730.1
| 6746 | 1.76 | 162.46 | 6341.8 | 1555.9 | 730.8
| 6841 | 1.77 | 183.23 | 6436.8 | 1553 | 731.2
| 6896 | 1.67 | 191.73 | 6491.8 | 1551.4 | 731
| 6960 | 1.67 | 191.73 | 6555.8 | 1549.6 | 730.6

## Lookup (hidden)
North Reference | RetunValue | Grid Type | ReturnValue | Deviation Indicator | ReturnValue
| 2 |  | 0 |  | 2
True |  | SPCS-Colorado Central-NAD27 |  | Directional
Grid |  | SPCS-Colorado Central-NAD83 |  | High Angle
|  | SPCS-Colorado North-NAD27 |  | Horizontal
SPCS-Colorado North-NAD83
SPCS-Colorado South-NAD27
SPCS-Colorado South-NAD83
UTM-Zone 12 NAD27
UTM-Zone 12 NAD83
UTM-Zone 13 NAD27
UTM-Zone 13 NAD83