## Data
Header Information | measured depth (ft) | inclination (°) | azimuth (°) | true vertical depth (ft) | northing +N/-S (ft) | easting +E/-W (ft)
Operator Name | 763 | 10.5 | 157.24 | 758.87 | -62.27 | 26.12
Extraction Oil and Gas | 838 | 10.5 | 157.24 | 832.61 | -74.87 | 31.41
Operator Number | 933 | 10.55 | 157.98 | 926.02 | -90.92 | 38.02
10459 | 1025 | 8.7 | 156.37 | 1016.72 | -105.1 | 43.96
Well Name and Number | 1117 | 7.88 | 145.27 | 1107.76 | -116.66 | 50.35
Rubyanna 13NB-31W | 1209 | 7.09 | 136.1 | 1198.98 | -125.93 | 57.88
API Number (if available) | 1302 | 7.44 | 122.54 | 1291.24 | -133.31 | 66.93
05-123-38924-00 | 1394 | 7.15 | 100.13 | 1382.51 | -137.52 | 77.59
Location: QQ SEC TWP RGE | 1486 | 6.1 | 95.34 | 1473.9 | -138.98 | 88.1
SESE 13 6N 67W | 1578 | 5.3 | 90.56 | 1565.44 | -139.48 | 97.21
Citing Type: Planned or Actual | 1670 | 4.98 | 88.63 | 1657.07 | -139.43 | 105.45
Actual | 1763 | 4.22 | 89.33 | 1749.77 | -139.29 | 112.91
Deviation Indicator | 1855 | 3.85 | 90.4 | 1841.54 | -139.27 | 119.38
Horizontal | 1947 | 4.6 | 84.67 | 1933.29 | -138.95 | 126.15
North Reference | 2039 | 4.48 | 82.72 | 2025.01 | -138.15 | 133.38
True | 2131 | 4.57 | 96.53 | 2116.72 | -138.11 | 140.59
Grid Type | 2225 | 4.01 | 98.08 | 2210.46 | -139 | 147.56
#VALUE! | 2319 | 3.2 | 97.58 | 2304.27 | -139.81 | 153.42
| 2508 | 4.24 | 88.76 | 2492.87 | -140.35 | 165.63
| 2697 | 5.25 | 95.36 | 2681.22 | -141.01 | 181.23
| 2885 | 4.3 | 95.68 | 2868.57 | -142.51 | 196.81
| 2980 | 4.42 | 111.51 | 2963.3 | -144.21 | 203.76
| 3074 | 3.82 | 111.65 | 3057.05 | -146.69 | 210.04
| 3263 | 4.57 | 121.83 | 3245.55 | -152.98 | 222.28
| 3452 | 4.16 | 122.27 | 3434 | -160.62 | 234.48
| 3640 | 3.56 | 125.58 | 3621.57 | -167.65 | 244.99
| 3829 | 3.23 | 92.97 | 3810.26 | -171.34 | 255.08
| 4018 | 2.97 | 98.02 | 3998.98 | -172.3 | 265.25
| 4207 | 4.03 | 96.97 | 4187.63 | -173.79 | 276.69
| 4396 | 4.75 | 114.15 | 4376.08 | -177.8 | 290.42
| 4585 | 4.43 | 118.49 | 4564.47 | -184.48 | 303.98
| 4774 | 4.19 | 118.78 | 4752.94 | -191.29 | 316.45
| 4963 | 3.77 | 119.92 | 4941.48 | -197.71 | 327.88
| 5151 | 2.71 | 116.73 | 5129.18 | -202.79 | 337.21
| 5340 | 2.97 | 104 | 5317.95 | -205.99 | 345.95
| 5529 | 1.91 | 59.82 | 5506.79 | -205.59 | 353.43
| 5716 | 1.6 | 55.77 | 5693.7 | -202.55 | 358.28
| 5905 | 0.87 | 60.51 | 5882.66 | -200.36 | 361.71
| 6094 | 0.53 | 85.54 | 6071.64 | -199.59 | 363.83
| 6282 | 0.35 | 95.24 | 6259.64 | -199.57 | 365.27
| 6408 | 0.53 | 240.27 | 6385.64 | -199.9 | 365.14
| 6439 | 2.96 | 255.09 | 6416.62 | -200.17 | 364.25
| 6470 | 6.06 | 263.84 | 6447.52 | -200.56 | 361.85
| 6502 | 9.3 | 262.81 | 6479.23 | -201.06 | 357.6
| 6533 | 11.37 | 259.67 | 6509.72 | -201.92 | 352.11
| 6565 | 12.57 | 255.31 | 6541.03 | -203.37 | 345.64
| 6596 | 15.58 | 255.79 | 6571.09 | -205.25 | 338.34
| 6627 | 18.65 | 254.73 | 6600.72 | -207.58 | 329.52
| 6659 | 21.69 | 254.5 | 6630.75 | -210.51 | 318.88
| 6690 | 25.51 | 254.56 | 6659.15 | -213.82 | 306.92
| 6722 | 29.36 | 255.68 | 6687.55 | -217.59 | 292.67
| 6753 | 32.76 | 258.76 | 6714.1 | -221.11 | 277.08
| 6785 | 36.95 | 261.28 | 6740.36 | -224.25 | 259.07
| 6818 | 41.43 | 261.43 | 6765.93 | -227.39 | 238.46
| 6848 | 44.86 | 262.83 | 6787.81 | -230.19 | 218.14
| 6879 | 49.02 | 267.12 | 6808.98 | -232.14 | 195.59
| 6911 | 52.09 | 269.08 | 6829.31 | -232.95 | 170.9
| 6942 | 52.74 | 268.77 | 6848.22 | -233.41 | 146.33
| 6974 | 56.67 | 267.93 | 6866.7 | -234.17 | 120.23
| 7005 | 60.01 | 266.94 | 6882.97 | -235.35 | 93.88
| 7037 | 60.5 | 266.32 | 6898.85 | -236.99 | 66.14
| 7068 | 60.74 | 266.24 | 6914.06 | -238.74 | 39.19
| 7099 | 61.05 | 265.64 | 6929.14 | -240.66 | 12.17
| 7131 | 61.94 | 265.81 | 6944.41 | -242.75 | -15.87
| 7162 | 65.41 | 267.96 | 6958.16 | -244.26 | -43.61
| 7194 | 68.2 | 270.08 | 6970.76 | -244.75 | -73.02
| 7225 | 70.55 | 269.96 | 6981.68 | -244.74 | -102.03
| 7257 | 72.6 | 269.48 | 6991.79 | -244.89 | -132.38
| 7288 | 75.2 | 269.6 | 7000.39 | -245.13 | -162.17
| 7320 | 77.33 | 269.9 | 7007.99 | -245.27 | -193.25
| 7351 | 79.18 | 270.49 | 7014.3 | -245.16 | -223.6
| 7383 | 82 | 272.95 | 7019.53 | -244.21 | -255.15
| 7429 | 87.58 | 277.06 | 7023.7 | -240.21 | -300.75
| 7524 | 90.17 | 278.24 | 7025.57 | -227.57 | -394.88
| 7618 | 89.96 | 279.26 | 7025.46 | -213.27 | -487.78
| 7712 | 90.06 | 278.1 | 7025.45 | -199.08 | -580.71
| 7807 | 89.09 | 275.9 | 7026.15 | -187.51 | -674.99
| 7901 | 89.84 | 273.83 | 7027.03 | -179.53 | -768.64
| 7995 | 91.05 | 269.82 | 7026.3 | -176.54 | -862.57
| 8090 | 91.27 | 269.07 | 7024.38 | -177.46 | -957.54
| 8184 | 90.55 | 268.12 | 7022.88 | -179.77 | -1051.5
| 8278 | 89.4 | 267.56 | 7022.92 | -183.31 | -1145.43
| 8372 | 88.79 | 267.48 | 7024.41 | -187.38 | -1239.33
| 8466 | 89.04 | 267.91 | 7026.19 | -191.16 | -1333.24
| 8560 | 88.11 | 268.06 | 7028.53 | -194.46 | -1427.15
| 8655 | 88.11 | 267.93 | 7031.66 | -197.78 | -1522.04
| 8749 | 88.17 | 268.5 | 7034.71 | -200.71 | -1615.95
| 8843 | 88.45 | 268.8 | 7037.48 | -202.92 | -1709.88
| 8937 | 87.51 | 268.26 | 7040.8 | -205.33 | -1803.79
| 9031 | 87.65 | 267.65 | 7044.76 | -208.68 | -1897.64
| 9125 | 89.28 | 267.93 | 7047.28 | -212.31 | -1991.54
| 9220 | 90 | 268.71 | 7047.88 | -215.09 | -2086.49
| 9314 | 88.61 | 268.64 | 7049.02 | -217.26 | -2180.46
| 9408 | 87.59 | 267.77 | 7052.14 | -220.21 | -2274.36
| 9503 | 88.76 | 269.51 | 7055.16 | -222.46 | -2369.28
| 9597 | 89.26 | 270.33 | 7056.79 | -222.59 | -2463.26
| 9692 | 90.18 | 270.25 | 7057.25 | -222.11 | -2558.26
| 9786 | 90.37 | 270.24 | 7056.8 | -221.71 | -2652.26
| 9880 | 93.57 | 269.61 | 7053.57 | -221.83 | -2746.19
| 9975 | 93.16 | 269.88 | 7047.99 | -222.25 | -2841.03
| 10069 | 92.82 | 269.96 | 7043.09 | -222.38 | -2934.9
| 10164 | 93.23 | 270.8 | 7038.08 | -221.76 | -3029.76
| 10258 | 92.71 | 271.11 | 7033.21 | -220.19 | -3123.62
| 10352 | 91.17 | 270.1 | 7030.02 | -219.2 | -3217.56
| 10447 | 91.2 | 271.48 | 7028.06 | -217.89 | -3312.53
| 10541 | 91.54 | 269.88 | 7025.81 | -216.77 | -3406.49
| 10636 | 92.59 | 268.01 | 7022.39 | -218.52 | -3501.41
| 10730 | 92.43 | 266.86 | 7018.27 | -222.72 | -3595.22
| 10824 | 91.69 | 267.45 | 7014.89 | -227.39 | -3689.04
| 10919 | 91.05 | 267.76 | 7012.62 | -231.36 | -3783.93
| 11013 | 88.76 | 267.12 | 7012.78 | -235.55 | -3877.83
| 11108 | 87.59 | 266.55 | 7015.8 | -240.8 | -3972.64
| 11202 | 88.72 | 267.37 | 7018.83 | -245.78 | -4066.45
| 11296 | 91.3 | 265.49 | 7018.81 | -251.63 | -4160.26
| 11390 | 91.94 | 265.46 | 7016.15 | -259.04 | -4253.93
| 11485 | 91.45 | 266.28 | 7013.34 | -265.88 | -4348.64
| 11579 | 91.95 | 265.49 | 7010.56 | -272.62 | -4442.35
| 11643 | 92.35 | 266.58 | 7008.15 | -277.05 | -4506.16
| 11716 | 92.35 | 266.58 | 7005.16 | -281.4 | -4578.96

## Lookup (hidden)
North Reference | RetunValue | Grid Type | ReturnValue | Deviation Indicator | ReturnValue
| 2 |  | 0 |  | 4
True |  | SPCS-Colorado Central-NAD27 |  | Directional
Grid |  | SPCS-Colorado Central-NAD83 |  | High Angle
|  | SPCS-Colorado North-NAD27 |  | Horizontal
SPCS-Colorado North-NAD83
SPCS-Colorado South-NAD27
SPCS-Colorado South-NAD83
UTM-Zone 12 NAD27
UTM-Zone 12 NAD83
UTM-Zone 13 NAD27
UTM-Zone 13 NAD83