## Data
Header Information | measured depth (ft) | inclination (°) | azimuth (°) | true vertical depth (ft) | northing +N/-S (ft) | easting +E/-W (ft)
Operator Name | 0 | 0 | 53.82 | 0 | 0 | 0
KERR-MCGEE | 16 | 0 | 53.82 | 16 | 0 | 0
Operator Number | 116 | 0.41 | 53.82 | 116 | 0.21 | 0.29
47120 | 216 | 0.41 | 18.73 | 216 | 0.76 | 0.69
Well Name and Number | 316 | 0.35 | 27.92 | 315.99 | 1.37 | 0.95
VOGL 34N-35HZ | 416 | 0.52 | 348.61 | 415.99 | 2.08 | 1
API Number (if available) | 516 | 0.53 | 341.39 | 515.99 | 2.97 | 0.77
05-123-39683 | 616 | 0.57 | 347.87 | 615.98 | 3.89 | 0.51
Location: QQ SEC TWP RGE | 716 | 0.39 | 356.43 | 715.98 | 4.72 | 0.39
SECTION 36 T3N R68W | 816 | 0.5 | 344.69 | 815.98 | 5.48 | 0.25
Citing Type: Planned or Actual | 916 | 0.42 | 341.79 | 915.97 | 6.25 | 0.02
ACTUAL | 1016 | 0.43 | 348 | 1015.97 | 6.96 | -0.17
Deviation Indicator | 1069 | 0.54 | 350.41 | 1068.97 | 7.4 | -0.25
Horizontal | 1213 | 0.44 | 326.32 | 1212.96 | 8.53 | -0.67
North Reference | 1307 | 2.09 | 225.43 | 1306.94 | 7.63 | -2.09
True | 1401 | 4.42 | 226.44 | 1400.78 | 3.93 | -5.94
Grid Type | 1495 | 5.06 | 223.11 | 1494.46 | -1.59 | -11.4
#VALUE! | 1589 | 6.99 | 211.69 | 1587.94 | -9.49 | -17.24
| 1682 | 7.85 | 214.85 | 1680.16 | -19.51 | -23.84
| 1776 | 8.54 | 210.19 | 1773.2 | -30.81 | -31.02
| 1870 | 9.19 | 209.13 | 1866.08 | -43.4 | -38.18
| 1964 | 9.45 | 211.73 | 1958.84 | -56.52 | -45.89
| 2058 | 9.63 | 217.69 | 2051.54 | -69.31 | -54.76
| 2152 | 8.6 | 215.19 | 2144.35 | -81.28 | -63.62
| 2247 | 9.69 | 208.99 | 2238.15 | -94.07 | -71.58
| 2342 | 10.28 | 216.99 | 2331.71 | -107.84 | -80.56
| 2436 | 11.2 | 216.25 | 2424.07 | -121.9 | -91.01
| 2530 | 11.81 | 216.48 | 2516.18 | -137 | -102.12
| 2624 | 11.55 | 216.87 | 2608.23 | -152.26 | -113.49
| 2718 | 10.01 | 218.01 | 2700.57 | -166.23 | -124.17
| 2813 | 8.73 | 220.17 | 2794.3 | -178.24 | -133.9
| 2906 | 9.3 | 220.14 | 2886.15 | -189.38 | -143.3
| 2994 | 9.65 | 213.85 | 2972.95 | -200.94 | -151.99
| 3079 | 8.46 | 214.44 | 3056.89 | -212.01 | -159.5
| 3164 | 8.44 | 209.85 | 3140.97 | -222.58 | -166.14
| 3249 | 7.73 | 207.57 | 3225.12 | -233.06 | -171.89
| 3334 | 5.65 | 211.66 | 3309.54 | -241.69 | -176.73
| 3419 | 4.98 | 216.59 | 3394.18 | -248.21 | -181.12
| 3504 | 3.3 | 209 | 3478.95 | -253.32 | -184.51
| 3590 | 2.01 | 201.72 | 3564.86 | -256.88 | -186.27
| 3675 | 1.56 | 230.87 | 3649.82 | -259 | -187.72
| 3760 | 0.5 | 328.26 | 3734.81 | -259.41 | -188.81
| 3845 | 0.62 | 302.7 | 3819.8 | -258.85 | -189.39
| 4015 | 0.43 | 284.71 | 3989.8 | -258.19 | -190.78
| 4270 | 1.01 | 290.17 | 4244.77 | -257.17 | -193.82
| 4440 | 1.49 | 288.19 | 4414.73 | -255.96 | -197.32
| 4525 | 0.62 | 20.58 | 4499.72 | -255.19 | -198.21
| 4610 | 2.22 | 81.04 | 4584.7 | -254.5 | -196.43
| 4696 | 3.09 | 85.23 | 4670.6 | -254.05 | -192.47
| 4781 | 2.73 | 87.46 | 4755.49 | -253.77 | -188.16
| 4950 | 1.83 | 80.76 | 4924.36 | -253.16 | -181.48
| 5121 | 0.96 | 69.03 | 5095.31 | -252.21 | -177.45
| 5291 | 0.58 | 80.7 | 5265.29 | -251.56 | -175.27
| 5546 | 0.06 | 180.33 | 5520.29 | -251.48 | -174
| 5801 | 1.21 | 113.08 | 5775.27 | -252.67 | -171.52
| 5971 | 0.5 | 81.53 | 5945.25 | -253.27 | -169.13
| 6140 | 0.64 | 189.98 | 6114.24 | -254.09 | -168.57
| 6310 | 1.31 | 348.02 | 6284.23 | -253.12 | -169.14
| 6481 | 1 | 329.08 | 6455.2 | -249.93 | -170.31
| 6566 | 0.87 | 312.18 | 6540.19 | -248.86 | -171.17
| 6609 | 0.93 | 290.18 | 6583.18 | -248.52 | -171.74
| 6651 | 4.16 | 276.31 | 6625.13 | -248.23 | -173.57
| 6694 | 10.13 | 282.1 | 6667.78 | -247.27 | -178.83
| 6736 | 14.53 | 274.43 | 6708.8 | -246.09 | -187.69
| 6779 | 16.73 | 273.1 | 6750.21 | -245.34 | -199.25
| 6821 | 19.56 | 272.11 | 6790.12 | -244.75 | -212.32
| 6864 | 25.41 | 272.91 | 6829.83 | -244.02 | -228.74
| 6906 | 30.74 | 271.55 | 6866.88 | -243.27 | -248.48
| 6949 | 35.27 | 270.15 | 6902.93 | -242.94 | -271.9
| 6992 | 38.29 | 269.09 | 6937.37 | -243.12 | -297.64
| 7035 | 42.39 | 267.64 | 6970.14 | -243.93 | -325.45
| 7077 | 46.41 | 267.47 | 7000.14 | -245.18 | -354.81
| 7120 | 51.96 | 267.71 | 7028.23 | -246.55 | -387.31
| 7162 | 55.81 | 267.51 | 7052.98 | -247.96 | -421.2
| 7205 | 59.06 | 267.04 | 7076.13 | -249.69 | -457.4
| 7247 | 61.14 | 266.11 | 7097.06 | -251.87 | -493.74
| 7290 | 65.64 | 266.26 | 7116.32 | -254.42 | -532.09
| 7332 | 69.68 | 267.06 | 7132.28 | -256.68 | -570.86
| 7375 | 74.65 | 269.11 | 7145.44 | -258.04 | -611.76
| 7417 | 75.45 | 268.6 | 7156.28 | -258.85 | -652.33
| 7460 | 79.04 | 268.58 | 7165.77 | -259.88 | -694.25
| 7507 | 83.8 | 269.32 | 7172.78 | -260.73 | -740.7
| 7558 | 89.21 | 270.33 | 7175.89 | -260.88 | -791.58
| 7599 | 93.56 | 271.14 | 7174.9 | -260.36 | -832.56
| 7684 | 93.14 | 271.6 | 7169.93 | -258.33 | -917.39
| 7769 | 91.66 | 271.28 | 7166.37 | -256.2 | -1002.28
| 7854 | 89.23 | 271.5 | 7165.71 | -254.13 | -1087.25
| 7939 | 88.67 | 270.58 | 7167.27 | -252.59 | -1172.22
| 8024 | 88.33 | 269.98 | 7169.49 | -252.18 | -1257.19
| 8109 | 88.02 | 270.02 | 7172.2 | -252.18 | -1342.15
| 8194 | 89.16 | 269.92 | 7174.29 | -252.22 | -1427.12
| 8280 | 89.34 | 270.22 | 7175.42 | -252.12 | -1513.11
| 8365 | 89.63 | 270.33 | 7176.18 | -251.71 | -1598.11
| 8450 | 90.03 | 270.23 | 7176.44 | -251.29 | -1683.11
| 8535 | 90.55 | 270.28 | 7176.01 | -250.91 | -1768.1
| 8620 | 90.86 | 270.6 | 7174.96 | -250.26 | -1853.09
| 8705 | 90.12 | 269.81 | 7174.23 | -249.96 | -1938.09
| 8791 | 90.43 | 269.27 | 7173.82 | -250.65 | -2024.09
| 8875 | 89.69 | 268.73 | 7173.73 | -252.11 | -2108.07
| 8961 | 89.9 | 269.01 | 7174.04 | -253.81 | -2194.05
| 9046 | 89.41 | 268.31 | 7174.55 | -255.8 | -2279.03
| 9131 | 91.32 | 269.14 | 7174.01 | -257.69 | -2364
| 9216 | 90.64 | 268.26 | 7172.56 | -259.62 | -2448.97
| 9301 | 90 | 267.16 | 7172.08 | -263.01 | -2533.89
| 9386 | 90.89 | 267.71 | 7171.42 | -266.82 | -2618.81
| 9471 | 91.41 | 268.96 | 7169.71 | -269.29 | -2703.75
| 9556 | 92.46 | 269.35 | 7166.84 | -270.54 | -2788.69
| 9641 | 91.47 | 269.63 | 7163.93 | -271.3 | -2873.64
| 9726 | 91.17 | 269.42 | 7161.97 | -272 | -2958.61
| 9812 | 91.78 | 269.18 | 7159.76 | -273.05 | -3044.58
| 9897 | 90.24 | 270.23 | 7158.26 | -273.49 | -3129.56
| 9982 | 90.43 | 270.77 | 7157.76 | -272.75 | -3214.55
| 10067 | 89.25 | 270.95 | 7158 | -271.47 | -3299.54
| 10152 | 89.07 | 270.86 | 7159.25 | -270.13 | -3384.52
| 10323 | 90.92 | 271.13 | 7159.26 | -267.16 | -3555.49
| 10408 | 89.01 | 270.38 | 7159.31 | -266.04 | -3640.48
| 10493 | 88.49 | 269.6 | 7161.17 | -266.05 | -3725.46
| 10663 | 88.49 | 269.26 | 7165.65 | -267.74 | -3895.39
| 10748 | 89.16 | 269.13 | 7167.39 | -268.94 | -3980.36
| 10833 | 89.29 | 269.59 | 7168.54 | -269.89 | -4065.35
| 10919 | 90.37 | 269.17 | 7168.8 | -270.82 | -4151.34
| 11004 | 89.81 | 269.54 | 7168.66 | -271.77 | -4236.33
| 11089 | 89.75 | 269.96 | 7168.99 | -272.15 | -4321.33
| 11174 | 89.16 | 269.77 | 7169.8 | -272.35 | -4406.33
| 11259 | 89.81 | 269.67 | 7170.56 | -272.76 | -4491.32
| 11345 | 90.12 | 269.64 | 7170.61 | -273.28 | -4577.32
| 11430 | 89.87 | 269.55 | 7170.62 | -273.88 | -4662.32
| 11514 | 89.81 | 269.84 | 7170.86 | -274.33 | -4746.32
| 11599 | 89.69 | 269.64 | 7171.23 | -274.71 | -4831.32
| 11684 | 89.16 | 268.93 | 7172.08 | -275.77 | -4916.3
| 11769 | 90.27 | 269.05 | 7172.5 | -277.27 | -5001.29
| 11854 | 90.7 | 268.79 | 7171.78 | -278.87 | -5086.27
| 11940 | 90.27 | 268.9 | 7171.05 | -280.61 | -5172.25
| 12025 | 91.59 | 268.11 | 7169.68 | -282.82 | -5257.21
| 12110 | 92.22 | 268.11 | 7166.85 | -285.63 | -5342.11
| 12195 | 91.29 | 269.42 | 7164.25 | -287.46 | -5427.05
| 12280 | 91.48 | 271.42 | 7162.19 | -286.83 | -5512.02
| 12365 | 89.96 | 272.31 | 7161.12 | -284.07 | -5596.96
| 12451 | 89.75 | 272.71 | 7161.34 | -280.3 | -5682.88
| 12536 | 88.11 | 271.73 | 7162.93 | -277.01 | -5767.8
| 12639 | 87.66 | 270.8 | 7166.73 | -274.74 | -5870.7
| 12708 | 87.66 | 270.8 | 7169.55 | -273.77 | -5939.64

## Lookup (hidden)
North Reference | RetunValue | Grid Type | ReturnValue | Deviation Indicator | ReturnValue
| 2 |  | 0 |  | 4
True |  | SPCS-Colorado Central-NAD27 |  | Directional
Grid |  | SPCS-Colorado Central-NAD83 |  | High Angle
|  | SPCS-Colorado North-NAD27 |  | Horizontal
SPCS-Colorado North-NAD83
SPCS-Colorado South-NAD27
SPCS-Colorado South-NAD83
UTM-Zone 12 NAD27
UTM-Zone 12 NAD83
UTM-Zone 13 NAD27
UTM-Zone 13 NAD83