## Data
Header Information | measured depth (ft) | inclination (°) | azimuth (°) | true vertical depth (ft) | northing +N/-S (ft) | easting +E/-W (ft)
Operator Name | 0 | 0 | 221.25 | 0 | 0 | 0
KERR-MCGEE | 16 | 0 | 221.25 | 16 | 0 | 0
Operator Number | 116 | 0.44 | 221.25 | 116 | -0.29 | -0.25
47120 | 216 | 0.33 | 244.13 | 216 | -0.7 | -0.77
Well Name and Number | 316 | 0.36 | 273.58 | 316 | -0.81 | -1.34
VOGL STATE 38N-36HZ | 416 | 0.31 | 245.23 | 415.99 | -0.9 | -1.9
API Number (if available) | 516 | 0.22 | 268.6 | 515.99 | -1.02 | -2.33
05-123-39681 | 616 | 0.15 | 253.74 | 615.99 | -1.06 | -2.65
Location: QQ SEC TWP RGE | 716 | 0.15 | 277.88 | 715.99 | -1.08 | -2.91
SECTION 36 T3N R68W | 816 | 0.2 | 241.54 | 815.99 | -1.15 | -3.19
Citing Type: Planned or Actual | 916 | 0.17 | 255.51 | 915.99 | -1.27 | -3.49
ACTUAL | 969 | 0.44 | 277.54 | 968.99 | -1.26 | -3.77
Deviation Indicator | 1214 | 0.7 | 292.73 | 1213.98 | -0.56 | -6.08
Horizontal | 1308 | 2.88 | 267.19 | 1307.93 | -0.45 | -8.97
North Reference | 1401 | 4.42 | 254.06 | 1400.74 | -1.55 | -14.75
True | 1495 | 6.49 | 259.21 | 1494.31 | -3.54 | -23.45
Grid Type | 1589 | 8.68 | 258.22 | 1587.48 | -5.98 | -35.61
#VALUE! | 1683 | 10.39 | 254.04 | 1680.18 | -9.76 | -50.71
| 1776 | 10.88 | 252.5 | 1771.58 | -14.71 | -67.14
| 1871 | 12.63 | 252.3 | 1864.58 | -20.56 | -85.59
| 1964 | 13.66 | 254.49 | 1955.15 | -26.59 | -105.86
| 2058 | 14.6 | 256.72 | 2046.3 | -32.28 | -128.08
| 2152 | 16.58 | 254.95 | 2136.84 | -38.48 | -152.57
| 2247 | 17.96 | 256.71 | 2227.56 | -45.37 | -179.91
| 2342 | 17.42 | 256.47 | 2318.06 | -52.06 | -207.99
| 2437 | 16.81 | 257.68 | 2408.86 | -58.32 | -235.24
| 2530 | 17.52 | 254.88 | 2497.71 | -64.84 | -261.89
| 2625 | 17.02 | 256.48 | 2588.43 | -71.82 | -289.22
| 2719 | 15.46 | 254.88 | 2678.68 | -78.31 | -314.69
| 2813 | 16.67 | 253.97 | 2769.01 | -85.3 | -339.74
| 2907 | 17.96 | 254.5 | 2858.74 | -92.9 | -366.67
| 2995 | 16.55 | 255.38 | 2942.78 | -99.69 | -391.87
| 3080 | 16.91 | 255.07 | 3024.18 | -105.93 | -415.53
| 3165 | 17.23 | 253.61 | 3105.44 | -112.66 | -439.55
| 3250 | 17.8 | 250.35 | 3186.5 | -120.58 | -463.86
| 3335 | 18.67 | 250.98 | 3267.23 | -129.39 | -488.96
| 3420 | 17.05 | 248.71 | 3348.13 | -138.35 | -513.44
| 3505 | 17.35 | 247.03 | 3429.33 | -147.82 | -536.72
| 3590 | 17.5 | 251.99 | 3510.44 | -156.72 | -560.54
| 3676 | 17.27 | 256.58 | 3592.51 | -163.68 | -585.26
| 3761 | 16.88 | 258.01 | 3673.77 | -169.17 | -609.6
| 3846 | 16.96 | 258.81 | 3755.09 | -174.14 | -633.83
| 3931 | 18.03 | 259.87 | 3836.15 | -178.86 | -658.95
| 4016 | 15.92 | 259.71 | 3917.45 | -183.25 | -683.37
| 4101 | 14.64 | 256.36 | 3999.44 | -187.87 | -705.28
| 4186 | 13.79 | 255.71 | 4081.84 | -192.9 | -725.53
| 4272 | 15.49 | 255.11 | 4165.04 | -198.38 | -746.57
| 4357 | 17.1 | 255.88 | 4246.62 | -204.35 | -769.66
| 4442 | 18.47 | 256.03 | 4327.56 | -210.65 | -794.84
| 4527 | 17.91 | 253.95 | 4408.31 | -217.51 | -820.47
| 4614 | 16.48 | 254.14 | 4491.42 | -224.59 | -845.2
| 4699 | 16.52 | 251.6 | 4572.92 | -231.69 | -868.26
| 4784 | 16.53 | 250.08 | 4654.41 | -239.63 | -891.1
| 4869 | 17.42 | 256.43 | 4735.72 | -246.73 | -914.84
| 4954 | 17.63 | 258.14 | 4816.77 | -252.37 | -939.8
| 5040 | 16.1 | 259.27 | 4899.07 | -257.26 | -964.27
| 5125 | 15.12 | 256.51 | 4980.94 | -262.04 | -986.63
| 5210 | 15.33 | 258.31 | 5062.95 | -266.91 | -1008.41
| 5295 | 15.94 | 255.49 | 5144.81 | -272.11 | -1030.71
| 5380 | 15.8 | 259.84 | 5226.57 | -277.07 | -1053.4
| 5465 | 15.08 | 257.68 | 5308.5 | -281.47 | -1075.6
| 5550 | 15.79 | 254.33 | 5390.44 | -286.96 | -1097.53
| 5636 | 14.32 | 252.51 | 5473.49 | -293.31 | -1118.95
| 5721 | 11.62 | 254.12 | 5556.31 | -298.82 | -1137.21
| 5806 | 10.65 | 257.32 | 5639.71 | -302.88 | -1153.11
| 5892 | 9.97 | 248.06 | 5724.33 | -307.41 | -1167.77
| 5977 | 9.56 | 250.51 | 5808.09 | -312.51 | -1181.24
| 6062 | 7.65 | 254.91 | 5892.14 | -316.34 | -1193.36
| 6147 | 6.03 | 258.53 | 5976.53 | -318.7 | -1203.2
| 6232 | 4.91 | 246.59 | 6061.14 | -321.04 | -1210.92
| 6317 | 2.16 | 250.14 | 6145.97 | -323.03 | -1215.76
| 6402 | 1.48 | 227.29 | 6230.93 | -324.31 | -1218.07
| 6487 | 0.68 | 235.62 | 6315.91 | -325.34 | -1219.3
| 6572 | 1.13 | 246.15 | 6400.9 | -325.97 | -1220.48
| 6657 | 0.62 | 64.8 | 6485.9 | -326.11 | -1220.83
| 6742 | 0.53 | 59.29 | 6570.9 | -325.71 | -1220.08
| 6785 | 4.74 | 93.3 | 6613.84 | -325.71 | -1218.13
| 6827 | 8.93 | 90.72 | 6655.53 | -325.86 | -1213.14
| 6870 | 13.97 | 92.25 | 6697.66 | -326.1 | -1204.61
| 6912 | 17.92 | 92.68 | 6738.04 | -326.6 | -1193.08
| 6955 | 22.52 | 92.91 | 6778.38 | -327.33 | -1178.24
| 6997 | 26.16 | 92.74 | 6816.64 | -328.18 | -1160.96
| 7040 | 30.43 | 91.14 | 6854.49 | -328.85 | -1140.59
| 7082 | 32.58 | 89.82 | 6890.3 | -329.03 | -1118.65
| 7125 | 37.13 | 86.2 | 6925.58 | -328.13 | -1094.1
| 7167 | 41.76 | 84.1 | 6958.01 | -325.85 | -1067.53
| 7210 | 47.42 | 84.35 | 6988.62 | -322.82 | -1037.51
| 7252 | 49.59 | 87.39 | 7016.45 | -320.57 | -1006.14
| 7295 | 54.62 | 90.86 | 7042.85 | -320.08 | -972.23
| 7337 | 58.25 | 94.92 | 7066.08 | -321.87 | -937.29
| 7380 | 61.74 | 96.7 | 7087.58 | -325.65 | -900.26
| 7423 | 64.06 | 94.44 | 7107.17 | -329.36 | -862.16
| 7466 | 67.53 | 92.44 | 7124.8 | -331.7 | -823.02
| 7508 | 69.49 | 89.13 | 7140.19 | -332.23 | -783.95
| 7551 | 74.07 | 86.28 | 7153.63 | -330.58 | -743.16
| 7593 | 77.38 | 84.46 | 7163.99 | -327.29 | -702.6
| 7636 | 83.71 | 83.4 | 7171.05 | -322.81 | -660.44
| 7667 | 85.77 | 83.61 | 7173.89 | -319.32 | -629.77
| 7724 | 88.531 | 87.121 | 7176.72 | -314.72 | -573.04
| 7772 | 90.86 | 90.07 | 7176.98 | -313.54 | -525.07
| 7857 | 90.71 | 89.8 | 7175.81 | -313.45 | -440.08
| 7942 | 90.4 | 90.21 | 7174.99 | -313.45 | -355.08
| 8027 | 90.06 | 88.24 | 7174.65 | -312.3 | -270.09
| 8112 | 89.75 | 88.05 | 7174.79 | -309.55 | -185.14
| 8283 | 91.41 | 88.87 | 7173.06 | -304.96 | -14.21
| 8368 | 89.84 | 87.71 | 7172.13 | -302.42 | 70.74
| 8538 | 89.75 | 86.84 | 7172.74 | -294.34 | 240.54
| 8708 | 89.29 | 87.33 | 7174.16 | -285.69 | 410.32
| 8879 | 89.13 | 87.57 | 7176.52 | -278.09 | 581.13
| 8964 | 89.62 | 87.6 | 7177.45 | -274.51 | 666.05
| 9134 | 89.41 | 87.46 | 7178.89 | -267.18 | 835.89
| 9304 | 90.18 | 87.5 | 7179.5 | -259.7 | 1005.72
| 9389 | 89.96 | 87.68 | 7179.39 | -256.13 | 1090.64
| 9474 | 91.32 | 88.65 | 7178.44 | -253.41 | 1175.59
| 9645 | 89.13 | 87.95 | 7177.77 | -248.34 | 1346.5
| 9730 | 89.72 | 88.42 | 7178.62 | -245.64 | 1431.46
| 9815 | 90.86 | 89.55 | 7178.19 | -244.14 | 1516.44
| 9900 | 91.32 | 89.43 | 7176.58 | -243.38 | 1601.42
| 9987 | 91.69 | 89.88 | 7174.29 | -242.86 | 1688.39
| 10073 | 89.38 | 89.52 | 7173.49 | -242.41 | 1774.38
| 10158 | 90 | 89.03 | 7173.95 | -241.33 | 1859.37
| 10243 | 90.52 | 88.56 | 7173.56 | -239.55 | 1944.35
| 10413 | 91.44 | 89.05 | 7170.66 | -236 | 2114.28
| 10498 | 90.86 | 88.72 | 7168.95 | -234.35 | 2199.25
| 10583 | 91.01 | 88.61 | 7167.56 | -232.37 | 2284.22
| 10669 | 91.48 | 88.27 | 7165.69 | -230.03 | 2370.16
| 10754 | 90.4 | 88.32 | 7164.3 | -227.5 | 2455.11
| 10924 | 89.9 | 88.59 | 7163.86 | -222.91 | 2625.05
| 11095 | 90.06 | 88.42 | 7163.91 | -218.45 | 2795.99
| 11265 | 91.44 | 89.09 | 7161.69 | -214.76 | 2965.93
| 11350 | 91.17 | 88.78 | 7159.75 | -213.18 | 3050.89
| 11435 | 90.43 | 88.92 | 7158.57 | -211.47 | 3135.87
| 11520 | 88.05 | 88.57 | 7159.69 | -209.61 | 3220.83
| 11605 | 87.75 | 88.41 | 7162.81 | -207.37 | 3305.75
| 11690 | 88.42 | 88.27 | 7165.65 | -204.91 | 3390.66
| 11860 | 88.49 | 88.56 | 7170.23 | -200.21 | 3560.54
| 11945 | 89.93 | 88.46 | 7171.41 | -198 | 3645.5
| 12030 | 89.78 | 87.76 | 7171.62 | -195.2 | 3730.45
| 12115 | 91.39 | 88.17 | 7170.75 | -192.18 | 3815.39
| 12285 | 91.85 | 87.81 | 7165.95 | -186.22 | 3985.22
| 12312 | 91.91 | 87.92 | 7165.06 | -185.22 | 4012.18
| 12379 | 91.91 | 87.92 | 7162.83 | -182.79 | 4079.1

## Lookup (hidden)
North Reference | RetunValue | Grid Type | ReturnValue | Deviation Indicator | ReturnValue
| 2 |  | 0 |  | 4
True |  | SPCS-Colorado Central-NAD27 |  | Directional
Grid |  | SPCS-Colorado Central-NAD83 |  | High Angle
|  | SPCS-Colorado North-NAD27 |  | Horizontal
SPCS-Colorado North-NAD83
SPCS-Colorado South-NAD27
SPCS-Colorado South-NAD83
UTM-Zone 12 NAD27
UTM-Zone 12 NAD83
UTM-Zone 13 NAD27
UTM-Zone 13 NAD83