## Data
Header Information | measured depth (ft) | inclination (°) | azimuth (°) | true vertical depth (ft) | northing +N/-S (ft) | easting +E/-W (ft)
Operator Name | 0 | 0 | 0 | 0 | 0 | 0
Encana Oil & Gas | 167 | 0.4 | 156 | 167 | -0.5 | 0.2
Operator Number | 261 | 0.4 | 188 | 261 | -1.2 | 0.3
100185 | 355 | 0.4 | 195.7 | 355 | -1.8 | 0.2
Well Name and Number | 449 | 0.6 | 206.4 | 449 | -2.6 | -0.1
EDITH ANN-DUCKWORTH 4D-21H-O268 | 542 | 0.6 | 193.9 | 542 | -3.5 | -0.5
API Number (if available) | 635 | 0.5 | 201.2 | 635 | -4.3 | -0.7
| 729 | 2.1 | 254.6 | 729 | -5.2 | -2.5
Location: QQ SEC TWP RGE | 823 | 2.3 | 253.5 | 822.9 | -6.1 | -6
S21-T2N-R68W | 899 | 2.3 | 250 | 898.8 | -7.1 | -8.9
Citing Type: Planned or Actual | 1018 | 2.6 | 249.8 | 1017.7 | -8.9 | -13.7
ACTUAL | 1111 | 3.6 | 266.4 | 1110.6 | -9.8 | -18.6
Deviation Indicator | 1204 | 3.4 | 266.7 | 1203.4 | -10.1 | -24.2
Horizontal | 1298 | 3.3 | 264.4 | 1297.2 | -10.5 | -29.7
North Reference | 1392 | 3.4 | 262.6 | 1391.1 | -11.2 | -35.2
True | 1485 | 3.1 | 268.2 | 1483.9 | -11.6 | -40.4
Grid Type | 1580 | 2.8 | 266.1 | 1578.8 | -11.8 | -45.3
#VALUE! | 1675 | 2.7 | 261.4 | 1673.7 | -12.3 | -49.8
| 1771 | 3.8 | 279.6 | 1769.5 | -12.1 | -55.2
| 1866 | 3.6 | 276.6 | 1864.4 | -11.3 | -61.3
| 1961 | 3.6 | 278.1 | 1959.2 | -10.5 | -67.2
| 2056 | 4.1 | 270 | 2053.9 | -10.1 | -73.5
| 2151 | 3.8 | 269.1 | 2148.7 | -10.1 | -80.1
| 2246 | 3.2 | 265.7 | 2243.5 | -10.4 | -85.9
| 2342 | 2.6 | 257.1 | 2339.4 | -11.1 | -90.6
| 2437 | 2.6 | 256.6 | 2434.3 | -12 | -94.8
| 2532 | 2.6 | 266.8 | 2529.2 | -12.7 | -99.1
| 2627 | 4 | 279.9 | 2624.1 | -12.2 | -104.5
| 2722 | 3.9 | 278.1 | 2718.8 | -11.2 | -111
| 2817 | 3.3 | 279.7 | 2813.7 | -10.3 | -116.9
| 2913 | 3.4 | 275.3 | 2909.5 | -9.5 | -122.4
| 3008 | 3.5 | 276.7 | 3004.3 | -8.9 | -128.1
| 3103 | 3.2 | 275.9 | 3099.2 | -8.3 | -133.6
| 3198 | 2.7 | 276.4 | 3194 | -7.8 | -138.5
| 3293 | 1.4 | 235.5 | 3289 | -8.2 | -141.7
| 3389 | 1.1 | 182 | 3385 | -9.8 | -142.7
| 3484 | 0.5 | 191.3 | 3479.9 | -11.1 | -142.8
| 3579 | 0.4 | 344.4 | 3574.9 | -11.2 | -142.9
| 3674 | 0.3 | 25.7 | 3669.9 | -10.7 | -142.9
| 3770 | 1.1 | 120.5 | 3765.9 | -10.9 | -142
| 3865 | 1.1 | 86.5 | 3860.9 | -11.3 | -140.3
| 3960 | 0.6 | 64.4 | 3955.9 | -11 | -139
| 4055 | 0.7 | 239.9 | 4050.9 | -11.1 | -139
| 4151 | 1 | 250.6 | 4146.9 | -11.7 | -140.3
| 4246 | 0.8 | 235.1 | 4241.9 | -12.3 | -141.7
| 4341 | 0.7 | 176.9 | 4336.9 | -13.3 | -142.2
| 4436 | 0.8 | 167.9 | 4431.9 | -14.5 | -142
| 4531 | 0.8 | 187.4 | 4526.9 | -15.8 | -141.9
| 4627 | 0.8 | 188 | 4622.8 | -17.2 | -142.1
| 4722 | 1 | 210 | 4717.8 | -18.5 | -142.6
| 4817 | 1.1 | 212.5 | 4812.8 | -20 | -143.5
| 4912 | 1.2 | 216.2 | 4907.8 | -21.6 | -144.6
| 5007 | 1.2 | 225.5 | 5002.8 | -23.1 | -145.9
| 5102 | 1.1 | 241.1 | 5097.8 | -24.2 | -147.4
| 5197 | 0.3 | 99.3 | 5192.8 | -24.7 | -148
| 5292 | 0.3 | 154.2 | 5287.8 | -25 | -147.6
| 5387 | 0.3 | 119.1 | 5382.8 | -25.3 | -147.3
| 5483 | 0.1 | 177.7 | 5478.8 | -25.5 | -147.1
| 5578 | 0.3 | 5.4 | 5573.8 | -25.4 | -147
| 5673 | 0.4 | 8.1 | 5668.8 | -24.8 | -147
| 5768 | 1.3 | 109.3 | 5763.7 | -24.8 | -145.9
| 5863 | 0.9 | 121.2 | 5858.7 | -25.6 | -144.2
| 5958 | 0.6 | 129.5 | 5953.7 | -26.3 | -143.2
| 6053 | 0.6 | 108.9 | 6048.7 | -26.7 | -142.4
| 6148 | 0.5 | 130.1 | 6143.7 | -27.2 | -141.6
| 6243 | 0.4 | 94.9 | 6238.7 | -27.5 | -140.9
| 6338 | 0.2 | 140.7 | 6333.7 | -27.6 | -140.5
| 6434 | 0.3 | 95.2 | 6429.7 | -27.8 | -140.1
| 6529 | 0.4 | 352.9 | 6524.7 | -27.5 | -139.9
| 6624 | 0.1 | 299.2 | 6619.7 | -27.1 | -140
| 6719 | 0.3 | 349.1 | 6714.7 | -26.8 | -140.2
| 6814 | 0.4 | 352.9 | 6809.7 | -26.2 | -140.3
| 6909 | 0.3 | 330.5 | 6904.7 | -25.7 | -140.4
| 7004 | 0.8 | 3.4 | 6999.7 | -24.8 | -140.5
| 7051 | 3.8 | 5.5 | 7046.7 | -22.9 | -140.3
| 7099 | 8.1 | 359.7 | 7094.4 | -18 | -140.2
| 7146 | 13.2 | 352 | 7140.6 | -9.3 | -141
| 7194 | 18.1 | 353.1 | 7186.8 | 3.5 | -142.6
| 7241 | 23.5 | 352.8 | 7230.7 | 20.1 | -144.7
| 7290 | 28 | 352.2 | 7274.8 | 41.2 | -147.5
| 7337 | 33 | 353.6 | 7315.3 | 64.8 | -150.4
| 7385 | 38.1 | 354.2 | 7354.3 | 92.6 | -153.3
| 7432 | 44.1 | 355.9 | 7389.7 | 123.3 | -156
| 7480 | 49.1 | 359.2 | 7422.7 | 158.2 | -157.4
| 7527 | 55 | 2.3 | 7451.6 | 195.2 | -156.9
| 7575 | 61.2 | 5 | 7477 | 235.8 | -154.3
| 7622 | 67.2 | 5.3 | 7497.4 | 277.9 | -150.5
| 7671 | 69.9 | 4.6 | 7515.3 | 323.4 | -146.6
| 7718 | 72 | 4.8 | 7530.7 | 367.7 | -142.9
| 7766 | 75.4 | 4.5 | 7544.1 | 413.6 | -139.2
| 7813 | 81.3 | 2.7 | 7553.6 | 459.5 | -136.3
| 7861 | 85 | 1.6 | 7559.3 | 507.1 | -134.5
| 7891 | 88.2 | 0.6 | 7561.1 | 537 | -133.9
| 7990 | 90.2 | 0.1 | 7562.5 | 636 | -133.3
| 8083 | 90.3 | 359.4 | 7562.1 | 729 | -133.7
| 8177 | 90.2 | 359.3 | 7561.7 | 823 | -134.8
| 8270 | 91.1 | 0 | 7560.6 | 916 | -135.4
| 8364 | 90.7 | 359.5 | 7559.2 | 1010 | -135.8
| 8457 | 90.5 | 359.1 | 7558.2 | 1103 | -136.9
| 8551 | 90.4 | 358.6 | 7557.4 | 1197 | -138.8
| 8644 | 90.4 | 359.2 | 7556.8 | 1289.9 | -140.6
| 8738 | 91.1 | 0.1 | 7555.6 | 1383.9 | -141.2
| 8832 | 90.9 | 359.3 | 7553.9 | 1477.9 | -141.7
| 8926 | 90.8 | 0.5 | 7552.5 | 1571.9 | -141.8
| 9019 | 90.4 | 359.9 | 7551.6 | 1664.9 | -141.5
| 9113 | 90 | 358.8 | 7551.2 | 1758.9 | -142.6
| 9206 | 90.9 | 0.5 | 7550.5 | 1851.9 | -143.1
| 9300 | 89.7 | 358.9 | 7550 | 1945.9 | -143.6
| 9393 | 90.8 | 0.4 | 7549.6 | 2038.9 | -144.2
| 9487 | 90.9 | 359.9 | 7548.2 | 2132.8 | -143.9
| 9580 | 89.9 | 359.9 | 7547.6 | 2225.8 | -144.1
| 9674 | 91.5 | 0.4 | 7546.4 | 2319.8 | -143.9
| 9767 | 89.8 | 357.8 | 7545.4 | 2412.8 | -145.3
| 9861 | 90.8 | 359.9 | 7544.9 | 2506.8 | -147.2
| 9954 | 91 | 1.1 | 7543.4 | 2599.8 | -146.4
| 10048 | 90.9 | 0.5 | 7541.8 | 2693.7 | -145.1
| 10141 | 89.9 | 359.2 | 7541.2 | 2786.7 | -145.3
| 10235 | 89.8 | 359.9 | 7541.4 | 2880.7 | -146.1
| 10329 | 90.9 | 0.7 | 7540.9 | 2974.7 | -145.6
| 10422 | 91.3 | 0.6 | 7539.1 | 3067.7 | -144.5
| 10516 | 90.4 | 359.9 | 7537.7 | 3161.7 | -144.1
| 10611 | 89.7 | 357.9 | 7537.6 | 3256.7 | -145.9
| 10705 | 89.3 | 358.8 | 7538.4 | 3350.6 | -148.6
| 10800 | 92.1 | 0.2 | 7537.3 | 3445.6 | -149.5
| 10894 | 92 | 0.3 | 7533.9 | 3539.5 | -149.1
| 10989 | 90.8 | 1.3 | 7531.6 | 3634.5 | -147.7
| 11083 | 88.7 | 2.1 | 7532 | 3728.4 | -144.9
| 11177 | 88.9 | 2.1 | 7534 | 3822.4 | -141.5
| 11272 | 89.4 | 2.2 | 7535.4 | 3917.3 | -137.9
| 11367 | 87.4 | 1.2 | 7538 | 4012.2 | -135.1
| 11461 | 87.9 | 359.9 | 7541.9 | 4106.1 | -134.2
| 11555 | 90.8 | 359.9 | 7542.9 | 4200.1 | -134.4
| 11650 | 91.6 | 359.9 | 7541 | 4295.1 | -134.5
| 11744 | 92.2 | 359.4 | 7537.8 | 4389 | -135.1
| 11839 | 91.7 | 359.8 | 7534.6 | 4484 | -135.8
| 11934 | 91.3 | 0.6 | 7532.1 | 4578.9 | -135.5
| 12028 | 87.9 | 0.4 | 7532.8 | 4672.9 | -134.6
| 12122 | 89.9 | 359.8 | 7534.6 | 4766.9 | -134.5
| 12217 | 90.7 | 359.2 | 7534.1 | 4861.9 | -135.3
| 12311 | 91.8 | 359.4 | 7532 | 4955.9 | -136.4
| 12406 | 90.9 | 358.8 | 7529.8 | 5050.8 | -137.9
| 12501 | 89.9 | 357.8 | 7529.1 | 5145.8 | -140.8
| 12595 | 91.1 | 359 | 7528.3 | 5239.7 | -143.4
| 12690 | 91.6 | 0.3 | 7526.1 | 5334.7 | -144
| 12785 | 90.9 | 0.6 | 7524 | 5429.7 | -143.2
| 12879 | 90.9 | 1.2 | 7522.5 | 5523.6 | -141.7
| 12973 | 90.8 | 1.7 | 7521.1 | 5617.6 | -139.4
| 13068 | 90.9 | 1.2 | 7519.7 | 5712.6 | -137
| 13162 | 89.6 | 1.1 | 7519.3 | 5806.5 | -135.1
| 13257 | 90.3 | 0.7 | 7519.4 | 5901.5 | -133.6
| 13352 | 87.8 | 1.2 | 7521 | 5996.5 | -132
| 13447 | 86.5 | 359.5 | 7525.7 | 6091.4 | -131.4
| 13542 | 89 | 359 | 7529.4 | 6186.3 | -132.7
| 13637 | 90.7 | 359 | 7529.7 | 6281.3 | -134.3
| 13731 | 91.4 | 357.7 | 7527.9 | 6375.2 | -137
| 13825 | 91.9 | 357.6 | 7525.2 | 6469.1 | -140.9
| 13920 | 91.6 | 357.1 | 7522.3 | 6563.9 | -145.3
| 14014 | 87.9 | 358.1 | 7522.7 | 6657.8 | -149.2
| 14108 | 88.6 | 359.7 | 7525.6 | 6751.8 | -151
| 14203 | 90.2 | 1.2 | 7526.6 | 6846.8 | -150.3
| 14298 | 89.9 | 0.5 | 7526.5 | 6941.7 | -148.9
| 14392 | 91.6 | 0.5 | 7525.3 | 7035.7 | -148
| 14487 | 91.7 | 0.8 | 7522.6 | 7130.7 | -147
| 14581 | 90.3 | 1.1 | 7520.9 | 7224.7 | -145.4
| 14676 | 90.5 | 0.7 | 7520.3 | 7319.6 | -143.9
| 14770 | 90.5 | 0.6 | 7519.4 | 7413.6 | -142.8
| 14865 | 90.9 | 0.4 | 7518.3 | 7508.6 | -142
| 14959 | 91.4 | 1 | 7516.4 | 7602.6 | -140.9
| 15054 | 89.6 | 1.9 | 7515.6 | 7697.6 | -138.5
| 15149 | 89.6 | 0.4 | 7516.2 | 7792.5 | -136.6
| 15243 | 89.9 | 359.9 | 7516.6 | 7886.5 | -136.3
| 15338 | 90.1 | 0.2 | 7516.6 | 7981.5 | -136.2
| 15432 | 90.3 | 359.3 | 7516.3 | 8075.5 | -136.6
| 15527 | 90.5 | 358.8 | 7515.6 | 8170.5 | -138.2
| 15621 | 91.1 | 359.2 | 7514.3 | 8264.5 | -139.8
| 15716 | 91.3 | 358.4 | 7512.3 | 8359.4 | -141.8
| 15812 | 91.8 | 358.1 | 7509.7 | 8455.4 | -144.8
| 15906 | 90.5 | 359.3 | 7507.9 | 8549.3 | -146.9
| 16001 | 90 | 0.5 | 7507.4 | 8644.3 | -147.1
| 16096 | 90.4 | 0.4 | 7507.1 | 8739.3 | -146.3
| 16190 | 90.8 | 0 | 7506.1 | 8833.3 | -146
| 16285 | 91.6 | 0 | 7504.1 | 8928.3 | -146
| 16379 | 90 | 0.3 | 7502.8 | 9022.3 | -145.7
| 16473 | 90.5 | 359.7 | 7502.4 | 9116.3 | -145.7
| 16567 | 90.9 | 359.7 | 7501.3 | 9210.3 | -146.2
| 16662 | 91.3 | 359.2 | 7499.4 | 9305.2 | -147.2
| 16756 | 91.2 | 0.2 | 7497.4 | 9399.2 | -147.6
| 16851 | 89.1 | 0.4 | 7497.1 | 9494.2 | -147.1
| 16945 | 89.4 | 0.2 | 7498.4 | 9588.2 | -146.7
| 17040 | 89.6 | 359.5 | 7499.2 | 9683.2 | -146.9
| 17133 | 89.6 | 358.6 | 7499.9 | 9776.2 | -148.4
| 17188 | 89.6 | 358.6 | 7500.2 | 9831.2 | -149.8

## Lookup (hidden)
North Reference | RetunValue | Grid Type | ReturnValue | Deviation Indicator | ReturnValue
| 2 |  | 0 |  | 4
True |  | SPCS-Colorado Central-NAD27 |  | Directional
Grid |  | SPCS-Colorado Central-NAD83 |  | High Angle
|  | SPCS-Colorado North-NAD27 |  | Horizontal
SPCS-Colorado North-NAD83
SPCS-Colorado South-NAD27
SPCS-Colorado South-NAD83
UTM-Zone 12 NAD27
UTM-Zone 12 NAD83
UTM-Zone 13 NAD27
UTM-Zone 13 NAD83