## Data
Header Information | measured depth (ft) | inclination (°) | azimuth (°) | true vertical depth (ft) | northing +N/-S (ft) | easting +E/-W (ft)
Operator Name | 1210 | 39.1787 | 323.4839 | 1129.89 | 281.85 | -210.63
WPX Energy Rocky Mountain, LLC | 1400 | 44.192 | 319.3987 | 1271.76 | 380.45 | -289.5
Operator Number | 1510 | 47.1525 | 317.3597 | 1348.62 | 439.23 | -341.78
96850 | 1600 | 49.5474 | 320.0989 | 1408.44 | 489.79 | -386.11
Well Name and Number | 1727.05 | 53.0286 | 323.6466 | 1487.9 | 567.78 | -447.23
SG 531-28 | 1800 | 53.0286 | 323.6466 | 1531.77 | 614.72 | -481.78
API Number (if available) | 2000 | 53.0286 | 323.6466 | 1652.05 | 743.41 | -576.49
| 2200 | 53.0286 | 323.6466 | 1772.34 | 872.1 | -671.21
Location: QQ SEC TWP RGE | 2400 | 53.0286 | 323.6466 | 1892.62 | 1000.79 | -765.93
NESE, Sec. 28, T7S, R96W | 2600 | 53.0286 | 323.6466 | 2012.9 | 1129.48 | -860.64
Citing Type: Planned or Actual | 2714.8 | 53.0286 | 323.6466 | 2081.94 | 1203.34 | -915.01
Planned | 2800 | 50.8985 | 323.6446 | 2134.44 | 1257.39 | -954.78
Deviation Indicator | 3000 | 45.8985 | 323.6393 | 2267.19 | 1377.79 | -1043.42
Directional | 3200 | 40.8985 | 323.633 | 2412.46 | 1488.41 | -1124.87
North Reference | 3400 | 35.8985 | 323.6253 | 2569.15 | 1588.4 | -1198.51
True | 3600 | 30.8985 | 323.6155 | 2736.07 | 1677.01 | -1263.79
Grid Type | 3800 | 25.8985 | 323.6023 | 2911.95 | 1753.56 | -1320.2
#VALUE! | 4000 | 20.8986 | 323.5834 | 3095.44 | 1817.46 | -1367.33
| 4200 | 15.8986 | 323.5532 | 3285.16 | 1868.24 | -1404.8
| 4400 | 10.8986 | 323.4962 | 3479.65 | 1905.49 | -1432.34
| 4435.94 | 10 | 323.48 | 3515 | 1910.73 | -1436.22
| 4600 | 5.8986 | 323.48 | 3677.45 | 1928.96 | -1449.72
| 4800 | 0.8986 | 323.48 | 3877.03 | 1938.49 | -1456.77
| 4835.94 | 0 | 323.48 | 3912.97 | 1938.71 | -1456.94
| 5000 | 0 | 0 | 4077.03 | 1938.71 | -1456.94
| 5200 | 0 | 0 | 4277.03 | 1938.71 | -1456.94
| 5400 | 0 | 0 | 4477.03 | 1938.71 | -1456.94
| 5600 | 0 | 0 | 4677.03 | 1938.71 | -1456.94
| 5800 | 0 | 0 | 4877.03 | 1938.71 | -1456.94
| 6000 | 0 | 0 | 5077.03 | 1938.71 | -1456.94
| 6039.97 | 0 | 323.48 | 5117 | 1938.71 | -1456.94

## Lookup (hidden)
North Reference | RetunValue | Grid Type | ReturnValue | Deviation Indicator | ReturnValue
| 2 |  | 0 |  | 2
True |  | SPCS-Colorado Central-NAD27 |  | Directional
Grid |  | SPCS-Colorado Central-NAD83 |  | High Angle
|  | SPCS-Colorado North-NAD27 |  | Horizontal
SPCS-Colorado North-NAD83
SPCS-Colorado South-NAD27
SPCS-Colorado South-NAD83
UTM-Zone 12 NAD27
UTM-Zone 12 NAD83
UTM-Zone 13 NAD27
UTM-Zone 13 NAD83