## Data
Header Information | measured depth (ft) | inclination (°) | azimuth (°) | true vertical depth (ft) | northing +N/-S (ft) | easting +E/-W (ft)
Operator Name | 0 | 0 | 17 | 0 | 0 | 0
Tabula Rasa | 14 | 0 | 17 | 14 | 0 | 0
Operator Number | 114 | 0 | 17 | 114 | 0 | 0
10467 | 214 | 0 | 17 | 214 | 0 | 0
Well Name and Number | 314 | 0 | 17 | 314 | 0 | 0
CADDELL #3 | 414 | 0 | 17 | 414 | 0 | 0
API Number (if available) | 514 | 0 | 17 | 514 | 0 | 0
| 614 | 0 | 17 | 614 | 0 | 0
Location: QQ SEC TWP RGE | 714 | 0 | 17 | 714 | 0 | 0
NE/SE SEC.04-T29S-R69W | 750 | 0 | 17 | 750 | 0 | 0
Citing Type: Planned or Actual | 814 | 1.92 | 17 | 813.99 | 1.03 | 0.31
Planned | 914 | 4.92 | 17 | 913.8 | 6.73 | 2.06
Deviation Indicator | 1014 | 7.92 | 17 | 1013.16 | 17.42 | 5.33
Horizontal | 1114 | 10.92 | 17 | 1111.8 | 33.07 | 10.11
North Reference | 1214 | 13.92 | 17 | 1209.45 | 53.64 | 16.4
True | 1314 | 16.92 | 17 | 1305.84 | 79.06 | 24.17
Grid Type | 1414 | 19.92 | 17 | 1400.7 | 109.28 | 33.41
#VALUE! | 1514 | 22.92 | 17 | 1493.79 | 144.2 | 44.09
| 1614 | 25.92 | 17 | 1584.83 | 183.73 | 56.17
| 1714 | 28.92 | 17 | 1673.58 | 227.76 | 69.63
| 1750 | 30 | 17 | 1704.93 | 244.69 | 74.81
| 1814 | 30 | 17 | 1760.36 | 275.29 | 84.17
| 1914 | 30 | 17 | 1846.96 | 323.11 | 98.78
| 2014 | 30 | 17 | 1933.56 | 370.92 | 113.4
| 2114 | 30 | 17 | 2020.16 | 418.74 | 128.02
| 2214 | 30 | 17 | 2106.77 | 466.55 | 142.64
| 2314 | 30 | 17 | 2193.37 | 514.37 | 157.26
| 2414 | 30 | 17 | 2279.97 | 562.19 | 171.88
| 2514 | 30 | 17 | 2366.57 | 610 | 186.5
| 2614 | 30 | 17 | 2453.18 | 657.82 | 201.11
| 2714 | 30 | 17 | 2539.78 | 705.63 | 215.73
| 2814 | 30 | 17 | 2626.38 | 753.45 | 230.35
| 2914 | 30 | 17 | 2712.98 | 801.26 | 244.97
| 3014 | 30 | 17 | 2799.59 | 849.08 | 259.59
| 3114 | 30 | 17 | 2886.19 | 896.89 | 274.21
| 3214 | 30 | 17 | 2972.79 | 944.71 | 288.83
| 3314 | 30 | 17 | 3059.39 | 992.52 | 303.44
| 3414 | 30 | 17 | 3146 | 1040.34 | 318.06
| 3514 | 30 | 17 | 3232.6 | 1088.15 | 332.68
| 3614 | 30 | 17 | 3319.2 | 1135.97 | 347.3
| 3714 | 30 | 17 | 3405.8 | 1183.78 | 361.92
| 3750 | 30 | 17 | 3436.98 | 1201 | 367.18
| 3814 | 28.08 | 17 | 3492.93 | 1230.7 | 376.26
| 3867.67 | 26.47 | 17 | 3540.63 | 1254.22 | 383.45
| 3914 | 26.47 | 17 | 3582.11 | 1273.97 | 389.49
| 4014 | 26.47 | 17 | 3671.62 | 1316.6 | 402.52
| 4114 | 26.47 | 17 | 3761.14 | 1359.22 | 415.56
| 4214 | 26.47 | 17 | 3850.66 | 1401.85 | 428.59
| 4314 | 26.47 | 17 | 3940.17 | 1444.47 | 441.62
| 4414 | 26.47 | 17 | 4029.69 | 1487.1 | 454.65
| 4514 | 26.47 | 17 | 4119.21 | 1529.72 | 467.68
| 4614 | 26.47 | 17 | 4208.72 | 1572.35 | 480.72
| 4714 | 26.47 | 17 | 4298.24 | 1614.98 | 493.75
| 4814 | 26.47 | 17 | 4387.76 | 1657.6 | 506.78
| 4834.38 | 26.47 | 17 | 4406 | 1666.29 | 509.44
| 4867.67 | 26.47 | 17 | 4435.8 | 1680.48 | 513.77
| 4895.8 | 26.341 | 15.124 | 4461 | 1692.5 | 517.24
| 4914 | 26.27 | 13.903 | 4477.31 | 1700.31 | 519.26
| 5014 | 26.069 | 7.113 | 4567.08 | 1743.6 | 527.3
| 5114 | 26.189 | 0.303 | 4656.88 | 1787.48 | 530.13
| 5186.01 | 26.471 | 355.472 | 4721.43 | 1819.37 | 528.95
| 5214 | 26.471 | 355.472 | 4746.48 | 1831.81 | 527.97
| 5314 | 26.471 | 355.472 | 4836 | 1876.25 | 524.45
| 5414 | 26.471 | 355.472 | 4925.52 | 1920.68 | 520.93
| 5514 | 26.471 | 355.472 | 5015.03 | 1965.12 | 517.41
| 5598.86 | 26.471 | 355.472 | 5091 | 2002.83 | 514.42
| 5614 | 26.471 | 355.472 | 5104.55 | 2009.55 | 513.89
| 5714 | 26.471 | 355.472 | 5194.07 | 2053.99 | 510.37
| 5814 | 26.471 | 355.472 | 5283.58 | 2098.42 | 506.85
| 5823.4 | 26.471 | 355.472 | 5292 | 2102.6 | 506.52
| 5914 | 26.471 | 355.472 | 5373.1 | 2142.86 | 503.33
| 6014 | 26.471 | 355.472 | 5462.61 | 2187.29 | 499.82
| 6114 | 26.471 | 355.472 | 5552.13 | 2231.73 | 496.3
| 6213.28 | 26.471 | 355.472 | 5641 | 2275.84 | 492.8

## Lookup (hidden)
North Reference | RetunValue | Grid Type | ReturnValue | Deviation Indicator | ReturnValue
| 2 |  | 0 |  | 4
True |  | SPCS-Colorado Central-NAD27 |  | Directional
Grid |  | SPCS-Colorado Central-NAD83 |  | High Angle
|  | SPCS-Colorado North-NAD27 |  | Horizontal
SPCS-Colorado North-NAD83
SPCS-Colorado South-NAD27
SPCS-Colorado South-NAD83
UTM-Zone 12 NAD27
UTM-Zone 12 NAD83
UTM-Zone 13 NAD27
UTM-Zone 13 NAD83