## Data
Header Information | measured depth (ft) | inclination (°) | azimuth (°) | true vertical depth (ft) | northing +N/-S (ft) | easting +E/-W (ft)
Operator Name | 0 | 0 | 316.4 | 0 | 0 | 0
KERR-MCGEE | 25 | 0 | 316.4 | 25 | 0 | 0
Operator Number | 125 | 0.2 | 316.4 | 125 | 0.13 | -0.12
47120 | 225 | 0.21 | 205.74 | 225 | 0.09 | -0.32
Well Name and Number | 325 | 0.24 | 117.7 | 325 | -0.17 | -0.21
SACK 1C-30HZ | 425 | 0.48 | 152.19 | 425 | -0.64 | 0.17
API Number (if available) | 525 | 0.22 | 191.07 | 525 | -1.2 | 0.32
05-123-39625 | 625 | 0.29 | 210.29 | 624.99 | -1.61 | 0.16
Location: QQ SEC TWP RGE | 725 | 0.41 | 241.57 | 724.99 | -2 | -0.28
SEC.31-T1N-R67W | 825 | 0.43 | 248.53 | 824.99 | -2.3 | -0.95
Citing Type: Planned or Actual | 925 | 0.23 | 240.75 | 924.99 | -2.54 | -1.47
ACTUAL | 1025 | 0.13 | 253.74 | 1024.99 | -2.67 | -1.75
Deviation Indicator | 1125 | 0.29 | 186.43 | 1124.99 | -2.95 | -1.89
Horizontal | 1225 | 0.26 | 221.09 | 1224.99 | -3.38 | -2.07
North Reference | 1276 | 0.26 | 221.1 | 1275.99 | -3.55 | -2.22
True | 1334 | 0.24 | 37.26 | 1333.99 | -3.55 | -2.23
Grid Type | 1378 | 0.31 | 203.4 | 1377.98 | -3.59 | -2.23
#VALUE! | 1474 | 1.55 | 228.44 | 1473.97 | -4.69 | -3.3
| 1569 | 3.84 | 220.73 | 1568.86 | -7.95 | -6.34
| 1664 | 6.18 | 228.8 | 1663.49 | -13.73 | -12.26
| 1758 | 7.4 | 229.41 | 1756.83 | -21 | -20.67
| 1853 | 8.54 | 230.62 | 1850.91 | -29.46 | -30.76
| 1948 | 10.28 | 225.92 | 1944.63 | -39.83 | -42.31
| 2043 | 11.09 | 218.8 | 2037.99 | -52.85 | -54.12
| 2137 | 10.8 | 216.72 | 2130.28 | -66.96 | -65.05
| 2232 | 10.56 | 214.2 | 2223.63 | -81.29 | -75.27
| 2326 | 8.87 | 213.84 | 2316.28 | -94.43 | -84.15
| 2421 | 7.95 | 214.68 | 2410.26 | -105.92 | -91.96
| 2516 | 6.14 | 211.14 | 2504.54 | -115.67 | -98.33
| 2611 | 4.73 | 212.21 | 2599.11 | -123.34 | -103.04
| 2705 | 3.17 | 209.09 | 2692.88 | -128.89 | -106.37
| 2800 | 0.86 | 180.08 | 2787.82 | -131.89 | -107.65
| 3167 | 0.49 | 232.58 | 3154.8 | -135.6 | -108.9
| 3526 | 1.02 | 238.2 | 3513.76 | -138.22 | -112.84
| 3616 | 0.75 | 72.23 | 3603.76 | -138.46 | -112.96
| 3975 | 0.64 | 223.22 | 3962.75 | -139.21 | -112.09
| 4335 | 0.62 | 186.51 | 4322.73 | -142.61 | -113.69
| 4694 | 0.83 | 209.46 | 4681.7 | -146.8 | -115.19
| 4784 | 0.77 | 298.32 | 4771.69 | -147.08 | -116.04
| 4874 | 1.62 | 38.19 | 4861.68 | -145.79 | -115.79
| 4963 | 1.66 | 44.96 | 4950.64 | -143.89 | -114.1
| 5053 | 1.44 | 42.61 | 5040.61 | -142.14 | -112.41
| 5233 | 1.5 | 41.95 | 5220.55 | -138.72 | -109.31
| 5323 | 1.7 | 31.37 | 5310.52 | -136.71 | -107.82
| 5413 | 0.55 | 268.96 | 5400.5 | -135.57 | -107.56
| 5772 | 0.67 | 287.6 | 5759.48 | -134.97 | -111.28
| 6131 | 0.7 | 120.89 | 6118.48 | -135.46 | -111.4
| 6490 | 0.3 | 125.06 | 6477.46 | -137.13 | -108.75
| 6850 | 0.87 | 184.73 | 6837.44 | -140.39 | -108.21
| 7119 | 1.7 | 164.81 | 7106.37 | -146.28 | -107.33
| 7164 | 0.84 | 28.29 | 7151.37 | -146.63 | -107
| 7208 | 6.7 | 356.64 | 7195.26 | -143.78 | -106.99
| 7253 | 12.36 | 357.39 | 7239.62 | -136.35 | -107.37
| 7297 | 14.99 | 356.27 | 7282.37 | -125.96 | -107.95
| 7342 | 16.95 | 348.86 | 7325.63 | -113.72 | -109.6
| 7387 | 21.42 | 347.57 | 7368.12 | -99.25 | -112.64
| 7429 | 25.17 | 353.74 | 7406.7 | -82.87 | -115.26
| 7474 | 26.07 | 355.65 | 7447.27 | -63.5 | -117.06
| 7518 | 27.45 | 355.82 | 7486.56 | -43.74 | -118.53
| 7563 | 31.52 | 357.55 | 7525.72 | -21.64 | -119.79
| 7608 | 35.79 | 359.74 | 7563.17 | 3.29 | -120.35
| 7653 | 39.72 | 3.15 | 7598.75 | 30.81 | -119.62
| 7698 | 43.39 | 3.54 | 7632.42 | 60.61 | -117.88
| 7743 | 47.12 | 2.1 | 7664.09 | 92.52 | -116.32
| 7788 | 50.73 | 0.83 | 7693.65 | 126.43 | -115.46
| 7832 | 53.55 | 0.43 | 7720.66 | 161.16 | -115.08
| 7877 | 56.78 | 0.93 | 7746.36 | 198.09 | -114.64
| 7922 | 61.37 | 0.98 | 7769.48 | 236.68 | -113.99
| 7967 | 66.07 | 0.78 | 7789.4 | 277.01 | -113.38
| 8012 | 69.08 | 0.65 | 7806.56 | 318.6 | -112.86
| 8057 | 70.99 | 2.42 | 7821.93 | 360.88 | -111.72
| 8102 | 72.44 | 2.44 | 7836.04 | 403.56 | -109.91
| 8147 | 75.98 | 2.14 | 7848.29 | 446.83 | -108.18
| 8192 | 82.09 | 2.8 | 7856.84 | 490.94 | -106.27
| 8219 | 85.18 | 2.46 | 7859.84 | 517.74 | -105.04
| 8251 | 87.011 | 2.264 | 7862.01 | 549.64 | -103.73
| 8273 | 88.27 | 2.13 | 7862.92 | 571.61 | -102.89
| 8389 | 89.32 | 1.94 | 7865.36 | 687.5 | -98.77
| 8434 | 89.94 | 1.01 | 7865.65 | 732.49 | -97.61
| 8524 | 90.86 | 359.5 | 7865.02 | 822.48 | -97.21
| 8704 | 89.78 | 359.15 | 7864.02 | 1002.46 | -99.33
| 8794 | 89.14 | 358.68 | 7864.86 | 1092.44 | -101.03
| 8883 | 89.97 | 358.8 | 7865.56 | 1181.42 | -102.99
| 8973 | 90.52 | 358.76 | 7865.17 | 1271.4 | -104.91
| 9063 | 90.43 | 359.53 | 7864.43 | 1361.38 | -106.25
| 9153 | 88.92 | 359.04 | 7864.94 | 1451.37 | -107.37
| 9242 | 89.66 | 359.89 | 7866.04 | 1540.36 | -108.2
| 9332 | 91.02 | 359.57 | 7865.5 | 1630.35 | -108.63
| 9422 | 90 | 359.47 | 7864.7 | 1720.35 | -109.38
| 9602 | 90.68 | 358.88 | 7863.64 | 1900.32 | -111.97
| 9781 | 89.87 | 358.53 | 7862.78 | 2079.27 | -116.02
| 9961 | 90.36 | 359.49 | 7862.41 | 2259.24 | -119.13
| 10141 | 89.75 | 1.57 | 7862.24 | 2439.22 | -117.46
| 10320 | 91.36 | 2.01 | 7860.51 | 2618.12 | -111.87
| 10500 | 88.7 | 1.82 | 7860.41 | 2798.01 | -105.86
| 10680 | 88.93 | 1.72 | 7864.14 | 2977.88 | -100.3
| 10767 | 90.46 | 1.16 | 7864.6 | 3064.85 | -98.11
| 10857 | 90.55 | 1.12 | 7863.81 | 3154.83 | -96.32
| 10947 | 89.78 | 359.94 | 7863.55 | 3244.82 | -95.49
| 11127 | 90.83 | 0.16 | 7862.59 | 3424.82 | -95.33
| 11217 | 90.71 | 359.72 | 7861.38 | 3514.81 | -95.43
| 11306 | 90.49 | 359.97 | 7860.45 | 3603.8 | -95.67
| 11396 | 90.55 | 359.75 | 7859.63 | 3693.8 | -95.89
| 11486 | 90.4 | 0.36 | 7858.88 | 3783.79 | -95.8
| 11576 | 91.54 | 1.05 | 7857.36 | 3873.77 | -94.69
| 11756 | 89.91 | 0.9 | 7855.08 | 4053.73 | -91.63
| 11935 | 91.18 | 0.67 | 7853.38 | 4232.7 | -89.18
| 12115 | 88.37 | 358.53 | 7854.09 | 4412.66 | -90.44
| 12295 | 89.23 | 359.4 | 7857.86 | 4592.59 | -93.69
| 12474 | 89.88 | 359.19 | 7859.25 | 4771.57 | -95.89
| 12654 | 90.96 | 359.48 | 7857.93 | 4951.55 | -97.98
| 12833 | 92.66 | 359.03 | 7852.27 | 5130.44 | -100.3
| 12923 | 92.54 | 359.7 | 7848.19 | 5220.34 | -101.3
| 13013 | 92.22 | 0.18 | 7844.45 | 5310.26 | -101.39
| 13193 | 92.22 | 1.7 | 7837.48 | 5490.1 | -98.44
| 13282 | 90.43 | 2.66 | 7835.42 | 5579.01 | -95.06
| 13372 | 90.19 | 1.23 | 7834.94 | 5668.95 | -92
| 13551 | 89.78 | 0.62 | 7834.98 | 5847.93 | -89.11
| 13641 | 89.94 | 359.45 | 7835.2 | 5937.92 | -89.06
| 13820 | 89.51 | 359.75 | 7836.06 | 6116.92 | -90.31
| 13910 | 89.01 | 357.87 | 7837.22 | 6206.89 | -92.18
| 14090 | 88.46 | 357.36 | 7841.2 | 6386.68 | -99.67
| 14180 | 89.57 | 356.46 | 7842.75 | 6476.54 | -104.52
| 14269 | 89.85 | 357.09 | 7843.2 | 6565.4 | -109.52
| 14359 | 89.35 | 356.82 | 7843.82 | 6655.27 | -114.3
| 14449 | 91.2 | 357.63 | 7843.39 | 6745.15 | -118.66
| 14628 | 91.23 | 359.52 | 7839.6 | 6924.05 | -123.11
| 14718 | 89.88 | 359.71 | 7838.73 | 7014.04 | -123.72
| 14808 | 89.38 | 0.06 | 7839.31 | 7104.04 | -123.9
| 14987 | 89.01 | 359.65 | 7841.82 | 7283.02 | -124.35
| 15166 | 89.32 | 358.82 | 7844.43 | 7461.98 | -126.74
| 15256 | 90.87 | 359.74 | 7844.28 | 7551.97 | -127.87
| 15346 | 91.23 | 0.11 | 7842.63 | 7641.96 | -127.99
| 15525 | 89.6 | 359.49 | 7841.33 | 7820.95 | -128.61
| 15615 | 89.55 | 359.55 | 7842 | 7910.94 | -129.37
| 15705 | 89.57 | 0.09 | 7842.69 | 8000.94 | -129.65
| 15795 | 89.6 | 0.11 | 7843.35 | 8090.93 | -129.49
| 15884 | 90.22 | 0.97 | 7843.49 | 8179.93 | -128.65
| 15974 | 90.96 | 2.34 | 7842.56 | 8269.88 | -126.06
| 16064 | 90.49 | 1.87 | 7841.42 | 8359.81 | -122.75
| 16154 | 89.29 | 1.02 | 7841.59 | 8449.78 | -120.48
| 16243 | 88.67 | 0.85 | 7843.18 | 8538.76 | -119.03
| 16333 | 88.36 | 0.6 | 7845.51 | 8628.72 | -117.89
| 16422 | 88.39 | 0.7 | 7848.03 | 8717.68 | -116.88
| 16512 | 88.4 | 0.18 | 7850.55 | 8807.64 | -116.19
| 16602 | 89.11 | 359.59 | 7852.51 | 8897.62 | -116.37
| 16781 | 89.63 | 358.48 | 7854.48 | 9076.58 | -119.38
| 16960 | 91.26 | 359.53 | 7853.09 | 9255.54 | -122.49
| 17050 | 90.49 | 359.27 | 7851.71 | 9345.52 | -123.44
| 17230 | 91.29 | 0.05 | 7848.92 | 9525.49 | -124.5
| 17409 | 90.77 | 359.57 | 7845.7 | 9704.46 | -125.1
| 17522 | 89.85 | 359.86 | 7845.09 | 9817.46 | -125.66
| 17573 | 89.85 | 359.86 | 7845.22 | 9868.46 | -125.78

## Lookup (hidden)
North Reference | RetunValue | Grid Type | ReturnValue | Deviation Indicator | ReturnValue
| 2 |  | 0 |  | 4
True |  | SPCS-Colorado Central-NAD27 |  | Directional
Grid |  | SPCS-Colorado Central-NAD83 |  | High Angle
|  | SPCS-Colorado North-NAD27 |  | Horizontal
SPCS-Colorado North-NAD83
SPCS-Colorado South-NAD27
SPCS-Colorado South-NAD83
UTM-Zone 12 NAD27
UTM-Zone 12 NAD83
UTM-Zone 13 NAD27
UTM-Zone 13 NAD83