## Data
Header Information | measured depth (ft) | inclination (°) | azimuth (°) | true vertical depth (ft) | northing +N/-S (ft) | easting +E/-W (ft)
Operator Name | 0 | 0 | 0 | 0 | 0 | 0
KERR-MCGEE | 25 | 0 | 0 | 25 | 0 | 0
Operator Number | 125 | 0.51 | 185.88 | 125 | -0.44 | -0.05
47120 | 225 | 0.28 | 183.46 | 225 | -1.13 | -0.11
Well Name and Number | 325 | 0.36 | 191.93 | 324.99 | -1.68 | -0.19
DOLPH 4C-1HZ | 425 | 0.32 | 198.05 | 424.99 | -2.25 | -0.34
API Number (if available) | 525 | 0.41 | 166.84 | 524.99 | -2.87 | -0.34
05-123-39198 | 625 | 0.77 | 134.59 | 624.99 | -3.69 | 0.22
Location: QQ SEC TWP RGE | 725 | 0.55 | 121.89 | 724.98 | -4.41 | 1.1
SECTION 1 T2N R66W | 825 | 0.44 | 100.19 | 824.98 | -4.73 | 1.89
Citing Type: Planned or Actual | 925 | 0.3 | 101.56 | 924.97 | -4.85 | 2.52
ACTUAL | 1025 | 0.08 | 273.46 | 1024.97 | -4.9 | 2.71
Deviation Indicator | 1125 | 0.26 | 223.73 | 1124.97 | -5.06 | 2.48
Directional | 1197 | 0.29 | 205.83 | 1196.97 | -5.34 | 2.29
North Reference | 1349 | 0.44 | 161.07 | 1348.97 | -6.24 | 2.31
True | 1441 | 0.5 | 169.43 | 1440.97 | -6.97 | 2.5
Grid Type | 1532 | 2.15 | 201.19 | 1531.94 | -8.95 | 1.96
#VALUE! | 1623 | 4.01 | 213.22 | 1622.8 | -13.21 | -0.4
| 1715 | 5.43 | 210.76 | 1714.49 | -19.64 | -4.39
| 1807 | 7.61 | 211.04 | 1805.89 | -28.6 | -9.76
| 1899 | 8.96 | 208.81 | 1896.93 | -40.1 | -16.35
| 1993 | 10.3 | 205.92 | 1989.6 | -54.07 | -23.56
| 2087 | 10.8 | 207.32 | 2082.01 | -69.45 | -31.27
| 2182 | 11.33 | 202.35 | 2175.25 | -85.99 | -38.9
| 2276 | 13.68 | 198.19 | 2267.01 | -105.1 | -45.89
| 2370 | 14.35 | 201.96 | 2358.22 | -126.46 | -53.71
| 2465 | 16.59 | 206.92 | 2449.77 | -149.48 | -64.26
| 2559 | 17.98 | 202.62 | 2539.53 | -174.84 | -75.91
| 2654 | 18.75 | 199.02 | 2629.69 | -202.81 | -86.53
| 2748 | 19.54 | 197.98 | 2718.49 | -232.04 | -96.31
| 2842 | 20.13 | 199.08 | 2806.92 | -262.28 | -106.45
| 3031 | 25.88 | 201.82 | 2980.82 | -331.37 | -132.43
| 3125 | 23.54 | 199.57 | 3066.21 | -368.11 | -146.35
| 3219 | 22.89 | 202.56 | 3152.6 | -402.68 | -159.65
| 3314 | 21.17 | 205.91 | 3240.66 | -435.17 | -174.23
| 3502 | 18.46 | 208.82 | 3417.52 | -491.8 | -203.42
| 3597 | 18.76 | 210.06 | 3507.55 | -518.2 | -218.32
| 3691 | 18.44 | 213.67 | 3596.65 | -543.65 | -234.14
| 3785 | 19.58 | 208.93 | 3685.52 | -569.81 | -250
| 3879 | 20.52 | 211.42 | 3773.83 | -597.66 | -266.21
| 3973 | 20.94 | 211.54 | 3861.74 | -626.03 | -283.59
| 4068 | 21.26 | 209.29 | 3950.37 | -655.53 | -300.89
| 4162 | 21.4 | 206.64 | 4037.94 | -685.72 | -316.92
| 4257 | 22.91 | 206.22 | 4125.92 | -717.8 | -332.86
| 4351 | 24.81 | 204.96 | 4211.88 | -752.1 | -349.27
| 4445 | 23.09 | 204.07 | 4297.79 | -786.81 | -365.11
| 4634 | 16.55 | 197.02 | 4475.52 | -846.46 | -388.13
| 4823 | 23.28 | 195.36 | 4653.12 | -908.29 | -405.93
| 4917 | 22.82 | 197.57 | 4739.61 | -943.58 | -416.35
| 5011 | 23.73 | 198.84 | 4825.96 | -978.86 | -427.96
| 5106 | 22.31 | 202.96 | 4913.4 | -1013.55 | -441.17
| 5295 | 18.86 | 220.58 | 5090.48 | -1069.86 | -475.08
| 5389 | 19.84 | 215.72 | 5179.17 | -1094.35 | -494.27
| 5483 | 21.12 | 217.9 | 5267.23 | -1120.67 | -513.99
| 5578 | 21.19 | 214.01 | 5355.83 | -1148.41 | -534.11
| 5672 | 21.24 | 206.06 | 5443.48 | -1177.79 | -551.1
| 5766 | 22.97 | 202.9 | 5530.57 | -1209.99 | -565.71
| 5860 | 21.45 | 205.13 | 5617.59 | -1242.44 | -580.15
| 5954 | 19.51 | 200.29 | 5705.66 | -1272.73 | -592.9
| 6049 | 17.06 | 207.26 | 5795.86 | -1300.01 | -604.78
| 6143 | 17.67 | 206.7 | 5885.58 | -1325.01 | -617.51
| 6237 | 19.45 | 203.7 | 5974.69 | -1352.09 | -630.21
| 6332 | 18.93 | 200.97 | 6064.41 | -1380.96 | -642.08
| 6426 | 13.52 | 197.72 | 6154.64 | -1405.68 | -650.89
| 6521 | 12.6 | 199.14 | 6247.18 | -1426.05 | -657.67
| 6615 | 11.73 | 202.53 | 6339.07 | -1444.56 | -664.69
| 6709 | 7.94 | 202.93 | 6431.67 | -1459.37 | -670.88
| 6803 | 4.21 | 210.55 | 6525.13 | -1468.33 | -675.17
| 6898 | 2.69 | 233.57 | 6619.95 | -1472.66 | -678.74
| 6992 | 4.36 | 337.51 | 6713.84 | -1470.66 | -681.88
| 7039 | 9.05 | 350.17 | 6760.51 | -1465.37 | -683.2
| 7086 | 13.15 | 358.21 | 6806.62 | -1456.38 | -683.99
| 7133 | 16.73 | 352.24 | 6852.03 | -1444.32 | -685.07
| 7180 | 19.55 | 351.27 | 6896.69 | -1429.85 | -687.18
| 7227 | 22.67 | 351.92 | 6940.53 | -1413.1 | -689.65
| 7274 | 26.52 | 349.57 | 6983.26 | -1393.81 | -692.82
| 7321 | 29.75 | 347.52 | 7024.7 | -1372.1 | -697.24
| 7369 | 32.32 | 350.89 | 7065.83 | -1347.79 | -701.85
| 7416 | 33.82 | 358.56 | 7105.23 | -1322.3 | -704.17
| 7463 | 36.18 | 4.4 | 7143.74 | -1295.38 | -703.43
| 7510 | 39.08 | 3.61 | 7180.96 | -1266.76 | -701.44
| 7556 | 43.67 | 1.93 | 7215.47 | -1236.4 | -699.99
| 7603 | 46.33 | 2.88 | 7248.7 | -1203.2 | -698.59
| 7651 | 50.69 | 2.72 | 7280.49 | -1167.29 | -696.83
| 7698 | 55.07 | 1.26 | 7308.85 | -1129.85 | -695.55
| 7745 | 59.85 | 359.93 | 7334.13 | -1090.24 | -695.15
| 7792 | 64.25 | 359.35 | 7356.15 | -1048.73 | -695.41
| 7840 | 68.73 | 359.27 | 7375.29 | -1004.73 | -695.94
| 7887 | 71.21 | 359.34 | 7391.39 | -960.58 | -696.48
| 7934 | 74.1 | 359.18 | 7405.4 | -915.73 | -697.06
| 7981 | 79.47 | 358.45 | 7416.14 | -870 | -698.01
| 8103 | 88.82 | 357.06 | 7428.57 | -748.87 | -702.77
| 8135 | 89.1 | 357.06 | 7429.15 | -716.92 | -704.41
| 8229 | 90.91 | 358.93 | 7429.14 | -622.98 | -707.7
| 8323 | 91.92 | 359.21 | 7426.82 | -529.02 | -709.22
| 8418 | 92.32 | 359.2 | 7423.31 | -434.1 | -710.54
| 8512 | 90.81 | 0.61 | 7420.74 | -340.14 | -710.69
| 8606 | 91.01 | 359.71 | 7419.25 | -246.15 | -710.43
| 8701 | 89.97 | 0.31 | 7418.44 | -151.16 | -710.42
| 8795 | 89.7 | 359.73 | 7418.71 | -57.16 | -710.38
| 8889 | 89.7 | 0.57 | 7419.2 | 36.84 | -710.14
| 8984 | 90.5 | 1.14 | 7419.03 | 131.83 | -708.72
| 9078 | 90.47 | 1.16 | 7418.24 | 225.81 | -706.83
| 9173 | 90.77 | 1.57 | 7417.21 | 320.77 | -704.57
| 9267 | 89.29 | 359.56 | 7417.16 | 414.76 | -703.64
| 9361 | 87.88 | 359.95 | 7419.48 | 508.73 | -704.04
| 9456 | 89.9 | 0.2 | 7421.32 | 603.71 | -703.92
| 9550 | 88.05 | 358.99 | 7423 | 697.68 | -704.58
| 9644 | 90.07 | 0.63 | 7424.55 | 791.66 | -704.9
| 9739 | 91.27 | 0.31 | 7423.44 | 886.65 | -704.12
| 9833 | 91.68 | 0.5 | 7421.02 | 980.62 | -703.45
| 9927 | 90.37 | 1.51 | 7419.33 | 1074.58 | -701.8
| 10021 | 90.5 | 1.3 | 7418.62 | 1168.55 | -699.5
| 10116 | 89.6 | 1.59 | 7418.54 | 1263.52 | -697.1
| 10304 | 90.37 | 2.38 | 7418.59 | 1451.41 | -690.59
| 10398 | 91.24 | 2.76 | 7417.27 | 1545.3 | -686.38
| 10492 | 89.53 | 2.06 | 7416.63 | 1639.21 | -682.42
| 10587 | 89.9 | 1.05 | 7417.11 | 1734.17 | -679.85
| 10681 | 89.03 | 359.81 | 7417.98 | 1828.16 | -679.14
| 10776 | 89.19 | 359.36 | 7419.46 | 1923.15 | -679.83
| 10870 | 89.09 | 359.68 | 7420.87 | 2017.14 | -680.62
| 10964 | 89.8 | 358.66 | 7421.78 | 2111.12 | -681.98
| 11059 | 90.13 | 358.28 | 7421.84 | 2206.09 | -684.51
| 11153 | 91.28 | 358.89 | 7420.68 | 2300.05 | -686.84
| 11247 | 88.62 | 358.63 | 7420.77 | 2394.02 | -688.87
| 11342 | 88.39 | 359.2 | 7423.24 | 2488.97 | -690.67
| 11436 | 89.7 | 359.35 | 7424.81 | 2582.95 | -691.86
| 11530 | 89.8 | 359.13 | 7425.22 | 2676.94 | -693.1
| 11625 | 91.21 | 359.89 | 7424.38 | 2771.93 | -693.92
| 11719 | 91.08 | 359.23 | 7422.5 | 2865.9 | -694.64
| 11813 | 90.47 | 0.23 | 7421.23 | 2959.89 | -695.08
| 11908 | 90.44 | 359.74 | 7420.48 | 3054.89 | -695.11
| 12002 | 90.34 | 359.52 | 7419.84 | 3148.88 | -695.71
| 12191 | 90.54 | 359.9 | 7418.39 | 3337.88 | -696.67
| 12285 | 89.97 | 359.31 | 7417.97 | 3431.87 | -697.32
| 12379 | 89.73 | 0.91 | 7418.22 | 3525.87 | -697.14
| 12474 | 89.46 | 359.86 | 7418.89 | 3620.86 | -696.5
| 12568 | 90.34 | 0.68 | 7419.05 | 3714.86 | -696.06
| 12662 | 90.44 | 0.38 | 7418.41 | 3808.85 | -695.19
| 12757 | 90.23 | 0.16 | 7417.86 | 3903.85 | -694.74
| 12945 | 90 | 0.18 | 7417.48 | 4091.85 | -694.18
| 13039 | 89.63 | 0.85 | 7417.78 | 4185.84 | -693.34
| 13133 | 89.46 | 0.6 | 7418.53 | 4279.83 | -692.15
| 13224 | 89.29 | 0.31 | 7419.52 | 4370.83 | -691.42
| 13286 | 89.29 | 0.31 | 7420.29 | 4432.82 | -691.09

## Lookup (hidden)
North Reference | RetunValue | Grid Type | ReturnValue | Deviation Indicator | ReturnValue
| 2 |  | 0 |  | 2
True |  | SPCS-Colorado Central-NAD27 |  | Directional
Grid |  | SPCS-Colorado Central-NAD83 |  | High Angle
|  | SPCS-Colorado North-NAD27 |  | Horizontal
SPCS-Colorado North-NAD83
SPCS-Colorado South-NAD27
SPCS-Colorado South-NAD83
UTM-Zone 12 NAD27
UTM-Zone 12 NAD83
UTM-Zone 13 NAD27
UTM-Zone 13 NAD83