## Data
Header Information | measured depth (ft) | inclination (°) | azimuth (°) | true vertical depth (ft) | northing +N/-S (ft) | easting +E/-W (ft)
Operator Name | 0 | 0 | 0 | 0 | 0 | 0
Kerr-Mcgee | 13 | 0 | 0 | 13 | 0 | 0
Operator Number | 113 | 0.61 | 203.05 | 113 | -0.49 | -0.21
47120 | 213 | 0.56 | 197.45 | 212.99 | -1.45 | -0.56
Well Name and Number | 313 | 0.39 | 205.41 | 312.99 | -2.22 | -0.86
Cruickshank 27N-24HZ | 413 | 0.43 | 214.18 | 412.99 | -2.84 | -1.21
API Number (if available) | 513 | 0.43 | 257.33 | 512.98 | -3.23 | -1.79
05-123-39496 | 613 | 0.34 | 240.24 | 612.98 | -3.46 | -2.41
Location: QQ SEC TWP RGE | 713 | 0.42 | 251.62 | 712.98 | -3.72 | -3.02
SESE Sec 24-T3N-R66W | 813 | 0.41 | 244.25 | 812.98 | -3.99 | -3.69
Citing Type: Planned or Actual | 913 | 0.38 | 238.9 | 912.97 | -4.32 | -4.3
Actual | 1013 | 0.38 | 215.37 | 1012.97 | -4.76 | -4.77
Deviation Indicator | 1113 | 0.43 | 172.34 | 1112.97 | -5.4 | -4.91
Horizontal | 1176 | 0.32 | 185.64 | 1175.97 | -5.81 | -4.9
North Reference | 1284 | 0.22 | 100.25 | 1283.97 | -6.15 | -4.72
True | 1377 | 0.21 | 82.2 | 1376.97 | -6.16 | -4.38
Grid Type | 1471 | 1.83 | 175.67 | 1470.95 | -7.63 | -4.1
#VALUE! | 1564 | 3.65 | 188.13 | 1563.84 | -12.04 | -4.4
VS Direction: 359.02 | 1658 | 4.98 | 188.35 | 1657.57 | -19.04 | -5.42
| 1751 | 6.73 | 180.88 | 1750.09 | -28.49 | -6.09
| 1845 | 6.37 | 176.95 | 1843.47 | -39.2 | -5.9
| 1939 | 7.98 | 180.49 | 1936.73 | -50.93 | -5.67
| 2032 | 8.78 | 179 | 2028.74 | -64.49 | -5.6
| 2126 | 10.34 | 179.03 | 2121.43 | -80.09 | -5.34
| 2219 | 12.09 | 179.49 | 2212.65 | -98.18 | -5.11
| 2313 | 12.86 | 180.09 | 2304.43 | -118.48 | -5.04
| 2406 | 14.74 | 180.67 | 2394.74 | -140.67 | -5.19
| 2500 | 16.92 | 180.76 | 2485.17 | -166.3 | -5.51
| 2593 | 18.54 | 180.28 | 2573.75 | -194.62 | -5.77
| 2687 | 19.76 | 183.64 | 2662.55 | -225.43 | -6.85
| 2780 | 18.09 | 181.78 | 2750.52 | -255.55 | -8.29
| 2874 | 19.59 | 182.35 | 2839.49 | -285.89 | -9.39
| 2964 | 21.1 | 181.47 | 2923.87 | -317.16 | -10.43
| 3054 | 21.2 | 181.91 | 3007.81 | -349.62 | -11.39
| 3144 | 21.47 | 182.45 | 3091.64 | -382.34 | -12.63
| 3234 | 20.83 | 181.89 | 3175.58 | -414.78 | -13.86
| 3324 | 18.07 | 181.06 | 3260.43 | -444.74 | -14.65
| 3414 | 19.7 | 183.33 | 3345.58 | -473.84 | -15.79
| 3504 | 17.45 | 181.56 | 3430.89 | -502.48 | -17.04
| 3594 | 17.46 | 178.95 | 3516.75 | -529.47 | -17.16
| 3684 | 16.92 | 177.68 | 3602.73 | -556.05 | -16.38
| 3774 | 17.5 | 183.63 | 3688.71 | -582.65 | -16.71
| 3864 | 18.15 | 183.17 | 3774.38 | -610.15 | -18.34
| 3953 | 19.23 | 181.95 | 3858.69 | -638.64 | -19.6
| 4043 | 18.24 | 181.52 | 3943.92 | -667.53 | -20.48
| 4133 | 19.44 | 181.89 | 4029.1 | -696.58 | -21.35
| 4223 | 19.68 | 182.15 | 4113.9 | -726.69 | -22.41
| 4313 | 19.91 | 182.19 | 4198.59 | -757.15 | -23.57
| 4403 | 19.16 | 182.12 | 4283.4 | -787.22 | -24.7
| 4493 | 16.92 | 181.76 | 4368.97 | -815.08 | -25.65
| 4583 | 17.86 | 179.07 | 4454.86 | -841.97 | -25.83
| 4673 | 20.06 | 179 | 4539.97 | -871.2 | -25.33
| 4763 | 18.98 | 178.78 | 4624.8 | -901.27 | -24.75
| 4853 | 20.36 | 177.36 | 4709.55 | -931.54 | -23.72
| 4943 | 19.64 | 176.82 | 4794.12 | -962.28 | -22.16
| 5034 | 20.06 | 178.8 | 4879.71 | -993.16 | -20.98
| 5124 | 18.58 | 180.29 | 4964.64 | -1022.93 | -20.73
| 5214 | 19.32 | 180.54 | 5049.76 | -1052.15 | -20.94
| 5304 | 18.01 | 180.25 | 5135.03 | -1080.96 | -21.15
| 5394 | 19.66 | 181.33 | 5220.21 | -1110.01 | -21.56
| 5484 | 18.33 | 180.79 | 5305.3 | -1139.29 | -22.1
| 5574 | 17.66 | 180.62 | 5390.9 | -1167.1 | -22.45
| 5664 | 19.39 | 183.08 | 5476.23 | -1195.67 | -23.4
| 5754 | 17.84 | 181.17 | 5561.52 | -1224.37 | -24.48
| 5843 | 14.78 | 179.11 | 5646.93 | -1249.36 | -24.58
| 5934 | 15.76 | 178.81 | 5734.72 | -1273.32 | -24.15
| 6024 | 14.24 | 178.78 | 5821.65 | -1296.61 | -23.66
| 6204 | 12.03 | 172.39 | 5996.94 | -1337.34 | -20.7
| 6294 | 9.61 | 170.89 | 6085.33 | -1354.06 | -18.27
| 6384 | 7.52 | 169.18 | 6174.32 | -1367.26 | -15.97
| 6474 | 6.24 | 183.89 | 6263.68 | -1377.93 | -15.2
| 6564 | 5.71 | 179.46 | 6353.19 | -1387.29 | -15.49
| 6654 | 4.12 | 189.38 | 6442.86 | -1394.95 | -15.98
| 6744 | 1.25 | 223.25 | 6532.76 | -1398.86 | -17.18
| 6834 | 0.44 | 288.65 | 6622.75 | -1399.46 | -18.18
| 6924 | 3.37 | 352.22 | 6712.69 | -1396.73 | -18.86
| 6969 | 7.6 | 359.26 | 6757.48 | -1392.44 | -19.08
| 7014 | 11.52 | 1 | 6801.84 | -1384.97 | -19.04
| 7059 | 13.94 | 359.51 | 6845.73 | -1375.06 | -19.01
| 7104 | 17.23 | 359.04 | 6889.07 | -1362.97 | -19.16
| 7149 | 22.07 | 358.07 | 6931.44 | -1347.85 | -19.56
| 7194 | 25.9 | 356.62 | 6972.55 | -1329.58 | -20.43
| 7239 | 29.87 | 355.96 | 7012.31 | -1308.58 | -21.8
| 7284 | 35.01 | 357.33 | 7050.28 | -1284.49 | -23.19
| 7329 | 39.82 | 358.56 | 7086.01 | -1257.18 | -24.15
| 7374 | 42.36 | 357.89 | 7119.92 | -1227.62 | -25.07
| 7419 | 46.69 | 356.57 | 7152 | -1196.11 | -26.61
| 7464 | 50.93 | 356.16 | 7181.63 | -1162.32 | -28.76
| 7509 | 55.41 | 356.38 | 7208.6 | -1126.39 | -31.1
| 7554 | 60.1 | 356.66 | 7232.6 | -1088.41 | -33.41
| 7599 | 65.56 | 357.13 | 7253.14 | -1048.45 | -35.57
| 7644 | 71.2 | 358.24 | 7269.71 | -1006.67 | -37.25
| 7689 | 74.91 | 359.54 | 7282.83 | -963.64 | -38.08
| 7732 | 78.2 | 0.73 | 7292.82 | -921.82 | -37.98
| 7779 | 83.34 | 2.14 | 7300.36 | -875.46 | -36.81
| 7829 | 87.5 | 2.01 | 7304.35 | -825.67 | -35.01
| 7898 | 88.92 | 1.3 | 7306.51 | -756.73 | -33.02
| 7988 | 90.65 | 0.15 | 7306.84 | -666.74 | -31.88
| 8078 | 90.46 | 359.4 | 7305.97 | -576.75 | -32.23
| 8168 | 90.09 | 359.39 | 7305.54 | -486.76 | -33.18
| 8258 | 89.72 | 358.85 | 7305.69 | -396.77 | -34.57
| 8348 | 91.42 | 359.44 | 7304.8 | -306.79 | -35.91
| 8438 | 91.39 | 358.46 | 7302.59 | -216.83 | -37.56
| 8618 | 89.88 | 357.19 | 7300.59 | -36.98 | -44.39
| 8708 | 90.25 | 357.8 | 7300.49 | 52.93 | -48.32
| 8798 | 90.15 | 359.2 | 7300.18 | 142.9 | -50.68
| 8888 | 89.35 | 358.79 | 7300.57 | 232.89 | -52.26
| 8978 | 88.68 | 0.03 | 7302.12 | 322.86 | -53.18
| 9068 | 89.17 | 359.38 | 7303.81 | 412.85 | -53.65
| 9158 | 88.83 | 359.18 | 7305.38 | 502.83 | -54.78
| 9248 | 88.34 | 358.7 | 7307.6 | 592.78 | -56.44
| 9338 | 89.97 | 359.45 | 7308.93 | 682.76 | -57.89
| 9428 | 90.31 | 359.3 | 7308.71 | 772.75 | -58.88
| 9518 | 90.28 | 359.53 | 7308.24 | 862.75 | -59.8
| 9608 | 89.88 | 359.31 | 7308.12 | 952.74 | -60.71
| 9698 | 91.11 | 359.12 | 7307.34 | 1042.73 | -61.94
| 9788 | 91.82 | 359.13 | 7305.04 | 1132.69 | -63.31
| 9878 | 90.46 | 359.42 | 7303.25 | 1222.66 | -64.45
| 9969 | 90.37 | 359 | 7302.59 | 1313.65 | -65.71
| 10059 | 90.59 | 359.09 | 7301.83 | 1403.63 | -67.21
| 10149 | 90.68 | 358.78 | 7300.84 | 1493.61 | -68.88
| 10239 | 91.02 | 358.42 | 7299.5 | 1583.57 | -71.08
| 10329 | 90.15 | 358.28 | 7298.58 | 1673.53 | -73.67
| 10419 | 89.78 | 357.63 | 7298.64 | 1763.47 | -76.88
| 10509 | 90.68 | 358.62 | 7298.28 | 1853.42 | -79.83
| 10599 | 91.2 | 359.47 | 7296.8 | 1943.4 | -81.32
| 10689 | 91.35 | 358.63 | 7294.8 | 2033.36 | -82.82
| 10778 | 92.03 | 358.33 | 7292.17 | 2122.29 | -85.18
| 10869 | 90.46 | 359.79 | 7290.2 | 2213.25 | -86.67
| 10959 | 89.17 | 358.92 | 7290.49 | 2303.24 | -87.68
| 11139 | 88.95 | 0.85 | 7293.44 | 2483.21 | -88.04
| 11229 | 88.77 | 0.95 | 7295.23 | 2573.18 | -86.63
| 11319 | 88.52 | 359.28 | 7297.36 | 2663.15 | -86.45
| 11409 | 89.88 | 358.55 | 7298.62 | 2753.12 | -88.15
| 11499 | 90.09 | 358.64 | 7298.64 | 2843.1 | -90.36
| 11589 | 89.97 | 358.79 | 7298.59 | 2933.07 | -92.38
| 11679 | 90.09 | 359.24 | 7298.54 | 3023.06 | -93.93
| 11769 | 90.28 | 359 | 7298.25 | 3113.05 | -95.31
| 11859 | 90.99 | 359.11 | 7297.26 | 3203.03 | -96.79
| 11949 | 91.02 | 359.6 | 7295.68 | 3293.01 | -97.8
| 12039 | 90.77 | 358.64 | 7294.27 | 3382.99 | -99.19
| 12129 | 90.4 | 357.56 | 7293.35 | 3472.93 | -102.17
| 12219 | 90.12 | 356.78 | 7292.94 | 3562.82 | -106.61
| 12309 | 91.02 | 359.09 | 7292.05 | 3652.75 | -109.86
| 12399 | 91.32 | 358.73 | 7290.21 | 3742.72 | -111.57
| 12489 | 90.92 | 0.41 | 7288.45 | 3832.69 | -112.24
| 12579 | 89.32 | 0.33 | 7288.26 | 3922.69 | -111.66
| 12669 | 89.63 | 0.35 | 7289.09 | 4012.68 | -111.13
| 12759 | 88.98 | 359.41 | 7290.18 | 4102.67 | -111.32
| 12849 | 88.49 | 358.47 | 7292.17 | 4192.64 | -112.98
| 12939 | 88.67 | 358.38 | 7294.4 | 4282.57 | -115.45
| 13029 | 88.89 | 357.76 | 7296.31 | 4372.5 | -118.48
| 13119 | 88.71 | 357.28 | 7298.2 | 4462.4 | -122.38
| 13249 | 89.01 | 357.03 | 7300.79 | 4592.21 | -128.83
| 13296 | 89.01 | 357.03 | 7301.6 | 4639.14 | -131.26

## Lookup (hidden)
North Reference | RetunValue | Grid Type | ReturnValue | Deviation Indicator | ReturnValue
| 2 |  | 0 |  | 4
True |  | SPCS-Colorado Central-NAD27 |  | Directional
Grid |  | SPCS-Colorado Central-NAD83 |  | High Angle
|  | SPCS-Colorado North-NAD27 |  | Horizontal
SPCS-Colorado North-NAD83
SPCS-Colorado South-NAD27
SPCS-Colorado South-NAD83
UTM-Zone 12 NAD27
UTM-Zone 12 NAD83
UTM-Zone 13 NAD27
UTM-Zone 13 NAD83