## Data
Header Information | measured depth (ft) | inclination (°) | azimuth (°) | true vertical depth (ft) | northing +N/-S (ft) | easting +E/-W (ft)
Operator Name | 0 | 0 | 0 | 0 | 0 | 0
WPX Energy Rocky Mountain, LLC | 200 | 2.4 | 255.8149 | 199.98 | -0.41 | -1.62
Operator Number | 400 | 8.4 | 255.8149 | 399 | -5.02 | -19.86
96850 | 600 | 14.4 | 255.8149 | 594.96 | -14.7 | -58.17
Well Name and Number | 800 | 20.4 | 255.8149 | 785.72 | -29.35 | -116.13
GM 434-5 | 1000 | 26.4 | 255.8149 | 969.19 | -48.81 | -193.1
API Number (if available) | 1200 | 29.1245 | 255.8149 | 1144.92 | -72.2 | -285.63
| 1400 | 29.1245 | 255.8149 | 1319.64 | -96.05 | -380.01
Location: QQ SEC TWP RGE | 1600 | 29.1245 | 255.8149 | 1494.35 | -119.91 | -474.38
Lot 7, Sec. 5, T7S, R96W | 1800 | 29.1245 | 255.8149 | 1669.06 | -143.76 | -568.75
Citing Type: Planned or Actual | 2000 | 29.1245 | 255.8149 | 1843.78 | -167.61 | -663.13
Planned | 2200 | 29.1245 | 255.8149 | 2018.49 | -191.47 | -757.5
Deviation Indicator | 2400 | 29.1245 | 255.8149 | 2193.2 | -215.32 | -851.88
Directional | 2600 | 29.1245 | 255.8149 | 2367.91 | -239.18 | -946.25
North Reference | 2800 | 26.3992 | 255.8149 | 2544.67 | -262.1 | -1036.93
True | 3000 | 23.3992 | 255.8149 | 2726.06 | -282.73 | -1118.56
Grid Type | 3200 | 20.3992 | 255.8149 | 2911.61 | -301.01 | -1190.87
#VALUE! | 3400 | 17.3992 | 255.8149 | 3100.8 | -316.88 | -1253.67
| 3600 | 14.3992 | 255.8149 | 3293.13 | -330.31 | -1306.78
| 3800 | 11.3992 | 255.8149 | 3488.06 | -341.24 | -1350.06
| 4000 | 8.3992 | 255.8149 | 3685.06 | -349.67 | -1383.39
| 4200 | 5.3992 | 255.8149 | 3883.59 | -355.56 | -1406.68
| 4400 | 2.3992 | 255.8149 | 4083.1 | -358.89 | -1419.87
| 4600 | 0 | 0 | 4283.06 | -359.71 | -1423.11
| 4800 | 0 | 0 | 4483.06 | -359.71 | -1423.11
| 5000 | 0 | 0 | 4683.06 | -359.71 | -1423.11
| 5200 | 0 | 0 | 4883.06 | -359.71 | -1423.11
| 5400 | 0 | 0 | 5083.06 | -359.71 | -1423.11
| 5600 | 0 | 0 | 5283.06 | -359.71 | -1423.11
| 5800 | 0 | 0 | 5483.06 | -359.71 | -1423.11
| 6000 | 0 | 0 | 5683.06 | -359.71 | -1423.11
| 6200 | 0 | 0 | 5883.06 | -359.71 | -1423.11
| 6400 | 0 | 0 | 6083.06 | -359.71 | -1423.11
| 6600 | 0 | 0 | 6283.06 | -359.71 | -1423.11
| 6800 | 0 | 0 | 6483.06 | -359.71 | -1423.11
| 6809.94 | 0 | 0 | 6493 | -359.71 | -1423.11

## Lookup (hidden)
North Reference | RetunValue | Grid Type | ReturnValue | Deviation Indicator | ReturnValue
| 2 |  | 0 |  | 2
True |  | SPCS-Colorado Central-NAD27 |  | Directional
Grid |  | SPCS-Colorado Central-NAD83 |  | High Angle
|  | SPCS-Colorado North-NAD27 |  | Horizontal
SPCS-Colorado North-NAD83
SPCS-Colorado South-NAD27
SPCS-Colorado South-NAD83
UTM-Zone 12 NAD27
UTM-Zone 12 NAD83
UTM-Zone 13 NAD27
UTM-Zone 13 NAD83