## Data
Header Information | measured depth (ft) | inclination (°) | azimuth (°) | true vertical depth (ft) | northing +N/-S (ft) | easting +E/-W (ft)
Operator Name | 0 | 0 | 0 | 0 | 0 | 0
WPX Energy Rocky Mountain, LLC | 200 | 2.4 | 268.0722 | 199.98 | -0.06 | -1.67
Operator Number | 400 | 8.4 | 268.0722 | 399 | -0.69 | -20.48
96850 | 600 | 14.4 | 268.0722 | 594.96 | -2.02 | -59.97
Well Name and Number | 800 | 20.4 | 268.0722 | 785.72 | -4.03 | -119.71
GM 334-5 | 1000 | 23.035 | 268.0722 | 970.54 | -6.6 | -196.06
API Number (if available) | 1200 | 23.035 | 268.0722 | 1154.59 | -9.23 | -274.27
| 1400 | 23.035 | 268.0722 | 1338.64 | -11.86 | -352.49
Location: QQ SEC TWP RGE | 1600 | 23.035 | 268.0722 | 1522.7 | -14.5 | -430.7
Lot 7, Sec. 5, T7S, R96W | 1800 | 23.035 | 268.0722 | 1706.75 | -17.13 | -508.92
Citing Type: Planned or Actual | 2000 | 23.035 | 268.0722 | 1890.8 | -19.76 | -587.13
Planned | 2200 | 23.035 | 268.0722 | 2074.86 | -22.4 | -665.35
Deviation Indicator | 2400 | 23.035 | 268.0722 | 2258.91 | -25.03 | -743.56
Directional | 2600 | 23.035 | 268.0722 | 2442.96 | -27.66 | -821.78
North Reference | 2800 | 23.035 | 268.0722 | 2627.02 | -30.29 | -899.99
True | 3000 | 23.035 | 268.0722 | 2811.07 | -32.93 | -978.2
Grid Type | 3200 | 23.035 | 268.0722 | 2995.12 | -35.56 | -1056.42
#VALUE! | 3400 | 23.035 | 268.0722 | 3179.18 | -38.19 | -1134.63
| 3600 | 22.5742 | 268.0722 | 3363.27 | -40.82 | -1212.76
| 3800 | 18.5742 | 268.0722 | 3550.47 | -43.19 | -1282.99
| 4000 | 14.5742 | 268.0722 | 3742.12 | -45.1 | -1340
| 4200 | 10.5742 | 268.0722 | 3937.29 | -46.57 | -1383.51
| 4400 | 6.5742 | 268.0722 | 4135.01 | -47.57 | -1413.3
| 4600 | 2.5742 | 268.0722 | 4334.33 | -48.11 | -1429.24
| 4800 | 0 | 0 | 4534.29 | -48.21 | -1432.13
| 5000 | 0 | 0 | 4734.29 | -48.21 | -1432.13
| 5200 | 0 | 0 | 4934.29 | -48.21 | -1432.13
| 5400 | 0 | 0 | 5134.29 | -48.21 | -1432.13
| 5600 | 0 | 0 | 5334.29 | -48.21 | -1432.13
| 5800 | 0 | 0 | 5534.29 | -48.21 | -1432.13
| 6000 | 0 | 0 | 5734.29 | -48.21 | -1432.13
| 6200 | 0 | 0 | 5934.29 | -48.21 | -1432.13
| 6400 | 0 | 0 | 6134.29 | -48.21 | -1432.13
| 6600 | 0 | 0 | 6334.29 | -48.21 | -1432.13
| 6778.71 | 0 | 0 | 6513 | -48.21 | -1432.13

## Lookup (hidden)
North Reference | RetunValue | Grid Type | ReturnValue | Deviation Indicator | ReturnValue
| 2 |  | 0 |  | 2
True |  | SPCS-Colorado Central-NAD27 |  | Directional
Grid |  | SPCS-Colorado Central-NAD83 |  | High Angle
|  | SPCS-Colorado North-NAD27 |  | Horizontal
SPCS-Colorado North-NAD83
SPCS-Colorado South-NAD27
SPCS-Colorado South-NAD83
UTM-Zone 12 NAD27
UTM-Zone 12 NAD83
UTM-Zone 13 NAD27
UTM-Zone 13 NAD83