## Data
Header Information | measured depth (ft) | inclination (°) | azimuth (°) | true vertical depth (ft) | northing +N/-S (ft) | easting +E/-W (ft)
Operator Name | 0 | 0 | 0 | 0 | 0 | 0
WPX Energy Rocky Mountain, LLC | 200 | 3 | 319.9106 | 199.96 | 1.6 | -1.35
Operator Number | 400 | 10.5 | 319.9106 | 398.44 | 19.57 | -16.48
96850 | 600 | 18 | 319.9106 | 592.14 | 57.21 | -48.16
Well Name and Number | 800 | 25.5 | 319.9106 | 777.77 | 113.87 | -95.85
GM 333-5 | 1000 | 33 | 319.9106 | 952.15 | 188.58 | -158.74
API Number (if available) | 1200 | 38.0444 | 319.9106 | 1113.16 | 279.22 | -235.04
| 1400 | 38.0444 | 319.9106 | 1270.67 | 373.52 | -314.41
Location: QQ SEC TWP RGE | 1600 | 38.0444 | 319.9106 | 1428.18 | 467.81 | -393.79
Lot 7, Sec. 5, T7S, R96W | 1800 | 38.0444 | 319.9106 | 1585.68 | 562.11 | -473.16
Citing Type: Planned or Actual | 2000 | 38.0444 | 319.9106 | 1743.19 | 656.4 | -552.54
Planned | 2200 | 38.0444 | 319.9106 | 1900.7 | 750.7 | -631.91
Deviation Indicator | 2400 | 38.0444 | 319.9106 | 2058.2 | 844.99 | -711.28
Directional | 2600 | 38.0444 | 319.9106 | 2215.71 | 939.29 | -790.66
North Reference | 2800 | 38.0444 | 319.9106 | 2373.22 | 1033.58 | -870.03
True | 3000 | 38.0444 | 319.9106 | 2530.72 | 1127.88 | -949.4
Grid Type | 3200 | 38.0444 | 319.9106 | 2688.23 | 1222.17 | -1028.78
#VALUE! | 3400 | 36.9466 | 319.9106 | 2846.06 | 1316.15 | -1107.88
| 3600 | 32.9466 | 319.9106 | 3009.96 | 1403.77 | -1181.64
| 3800 | 28.9466 | 319.9106 | 3181.46 | 1482.44 | -1247.86
| 4000 | 24.9466 | 319.9106 | 3359.71 | 1551.76 | -1306.22
| 4200 | 20.9466 | 319.9106 | 3543.84 | 1611.4 | -1356.42
| 4400 | 16.9466 | 319.9106 | 3732.97 | 1661.07 | -1398.23
| 4600 | 12.9466 | 319.9106 | 3926.16 | 1700.53 | -1431.44
| 4800 | 8.9466 | 319.9106 | 4122.48 | 1729.58 | -1455.9
| 5000 | 4.9466 | 319.9106 | 4320.98 | 1748.08 | -1471.47
| 5200 | 0.9466 | 319.9106 | 4520.67 | 1755.94 | -1478.09
| 5400 | 0 | 0 | 4720.67 | 1756.24 | -1478.34
| 5600 | 0 | 0 | 4920.67 | 1756.24 | -1478.34
| 5800 | 0 | 0 | 5120.67 | 1756.24 | -1478.34
| 6000 | 0 | 0 | 5320.67 | 1756.24 | -1478.34
| 6200 | 0 | 0 | 5520.67 | 1756.24 | -1478.34
| 6400 | 0 | 0 | 5720.67 | 1756.24 | -1478.34
| 6600 | 0 | 0 | 5920.67 | 1756.24 | -1478.34
| 6800 | 0 | 0 | 6120.67 | 1756.24 | -1478.34
| 7000 | 0 | 0 | 6320.67 | 1756.24 | -1478.34
| 7200 | 0 | 0 | 6520.67 | 1756.24 | -1478.34
| 7297.33 | 0 | 0 | 6618 | 1756.24 | -1478.34

## Lookup (hidden)
North Reference | RetunValue | Grid Type | ReturnValue | Deviation Indicator | ReturnValue
| 2 |  | 0 |  | 2
True |  | SPCS-Colorado Central-NAD27 |  | Directional
Grid |  | SPCS-Colorado Central-NAD83 |  | High Angle
|  | SPCS-Colorado North-NAD27 |  | Horizontal
SPCS-Colorado North-NAD83
SPCS-Colorado South-NAD27
SPCS-Colorado South-NAD83
UTM-Zone 12 NAD27
UTM-Zone 12 NAD83
UTM-Zone 13 NAD27
UTM-Zone 13 NAD83