## Data
Header Information | measured depth (ft) | inclination (°) | azimuth (°) | true vertical depth (ft) | northing +N/-S (ft) | easting +E/-W (ft)
Operator Name | 0 | 0 | 0 | 0 | 0 | 0
WPX Energy Rocky Mountain, LLC | 200 | 2.4 | 340 | 199.98 | 1.57 | -0.57
Operator Number | 400 | 8.4 | 340 | 399 | 19.25 | -7.01
96850 | 600 | 14.4 | 340 | 594.96 | 56.38 | -20.52
Well Name and Number | 800 | 20.1869 | 345.024 | 785.84 | 113.08 | -38.26
GM 343-5 | 1000 | 21.4584 | 345.885 | 972.15 | 183.57 | -56.1
API Number (if available) | 1200 | 21.4584 | 345.885 | 1158.29 | 254.53 | -73.95
| 1400 | 21.4584 | 345.885 | 1344.42 | 325.48 | -91.79
Location: QQ SEC TWP RGE | 1600 | 21.4584 | 345.885 | 1530.56 | 396.44 | -109.63
Lot 7, Sec. 5, T7S, R96W | 1800 | 21.4584 | 345.885 | 1716.7 | 467.4 | -127.47
Citing Type: Planned or Actual | 2000 | 21.4584 | 345.885 | 1902.83 | 538.35 | -145.32
Planned | 2200 | 21.4584 | 345.885 | 2088.97 | 609.31 | -163.16
Deviation Indicator | 2400 | 21.4584 | 345.885 | 2275.11 | 680.27 | -181
Directional | 2600 | 21.4584 | 345.885 | 2461.24 | 751.22 | -198.85
North Reference | 2800 | 21.4584 | 345.885 | 2647.38 | 822.18 | -216.69
True | 3000 | 21.4584 | 345.885 | 2833.52 | 893.14 | -234.53
Grid Type | 3200 | 21.4584 | 345.885 | 3019.65 | 964.09 | -252.37
#VALUE! | 3400 | 21.4584 | 345.885 | 3205.79 | 1035.05 | -270.22
| 3600 | 21.4584 | 345.885 | 3391.93 | 1106 | -288.06
| 3800 | 20.1029 | 345.885 | 3578.35 | 1176.23 | -305.72
| 4000 | 16.1029 | 345.885 | 3768.41 | 1236.49 | -320.87
| 4200 | 12.1029 | 345.885 | 3962.34 | 1283.74 | -332.75
| 4400 | 8.1029 | 345.885 | 4159.2 | 1317.76 | -341.31
| 4600 | 4.1029 | 345.885 | 4358.03 | 1338.38 | -346.49
| 4800 | 0.1029 | 345.885 | 4557.85 | 1345.49 | -348.28
| 5000 | 0 | 0 | 4757.85 | 1345.5 | -348.28
| 5200 | 0 | 0 | 4957.85 | 1345.5 | -348.28
| 5400 | 0 | 0 | 5157.85 | 1345.5 | -348.28
| 5600 | 0 | 0 | 5357.85 | 1345.5 | -348.28
| 5800 | 0 | 0 | 5557.85 | 1345.5 | -348.28
| 6000 | 0 | 0 | 5757.85 | 1345.5 | -348.28
| 6200 | 0 | 0 | 5957.85 | 1345.5 | -348.28
| 6400 | 0 | 0 | 6157.85 | 1345.5 | -348.28
| 6600 | 0 | 0 | 6357.85 | 1345.5 | -348.28
| 6800 | 0 | 0 | 6557.85 | 1345.5 | -348.28
| 6855.15 | 0 | 0 | 6613 | 1345.5 | -348.28

## Lookup (hidden)
North Reference | RetunValue | Grid Type | ReturnValue | Deviation Indicator | ReturnValue
| 2 |  | 0 |  | 2
True |  | SPCS-Colorado Central-NAD27 |  | Directional
Grid |  | SPCS-Colorado Central-NAD83 |  | High Angle
|  | SPCS-Colorado North-NAD27 |  | Horizontal
SPCS-Colorado North-NAD83
SPCS-Colorado South-NAD27
SPCS-Colorado South-NAD83
UTM-Zone 12 NAD27
UTM-Zone 12 NAD83
UTM-Zone 13 NAD27
UTM-Zone 13 NAD83