## Data
Header Information | measured depth (ft) | inclination (°) | azimuth (°) | true vertical depth (ft) | northing +N/-S (ft) | easting +E/-W (ft)
Operator Name | 0 | 0 | 0 | 0 | 0 | 0
WPX Energy Rocky Mountain, LLC | 200 | 2.4 | 280.7483 | 199.98 | 0.31 | -1.65
Operator Number | 400 | 8.4 | 280.7483 | 399 | 3.82 | -20.13
96850 | 600 | 14.4 | 280.7483 | 594.96 | 11.19 | -58.95
Well Name and Number | 800 | 20.4 | 280.7483 | 785.72 | 22.34 | -117.68
GM 34-5 | 1000 | 25.6133 | 280.7483 | 969.27 | 37.11 | -195.52
API Number (if available) | 1200 | 25.6133 | 280.7483 | 1149.62 | 53.24 | -280.46
| 1400 | 25.6133 | 280.7483 | 1329.96 | 69.36 | -365.41
Location: QQ SEC TWP RGE | 1600 | 25.6133 | 280.7483 | 1510.31 | 85.49 | -450.35
Lot 7, Sec. 5, T7S, R96W | 1800 | 25.6133 | 280.7483 | 1690.65 | 101.61 | -535.29
Citing Type: Planned or Actual | 2000 | 25.6133 | 280.7483 | 1871 | 117.74 | -620.23
Planned | 2200 | 25.6133 | 280.7483 | 2051.35 | 133.86 | -705.18
Deviation Indicator | 2400 | 25.6133 | 280.7483 | 2231.69 | 149.98 | -790.12
Directional | 2600 | 25.6133 | 280.7483 | 2412.04 | 166.11 | -875.06
North Reference | 2800 | 25.6133 | 280.7483 | 2592.39 | 182.23 | -960
True | 3000 | 25.6133 | 280.7483 | 2772.73 | 198.36 | -1044.94
Grid Type | 3200 | 23.5951 | 280.7483 | 2954.08 | 214.08 | -1127.78
#VALUE! | 3400 | 20.5951 | 280.7483 | 3139.37 | 228.11 | -1201.68
| 3600 | 17.5951 | 280.7483 | 3328.34 | 240.31 | -1265.95
| 3800 | 14.5951 | 280.7483 | 3520.48 | 250.65 | -1320.42
| 4000 | 11.5951 | 280.7483 | 3715.26 | 259.1 | -1364.93
| 4200 | 8.5951 | 280.7483 | 3912.14 | 265.63 | -1399.37
| 4400 | 5.5951 | 280.7483 | 4110.59 | 270.24 | -1423.63
| 4600 | 2.5951 | 280.7483 | 4310.05 | 272.9 | -1437.66
| 4800 | 0 | 0 | 4509.99 | 273.63 | -1441.51
| 5000 | 0 | 0 | 4709.99 | 273.63 | -1441.51
| 5200 | 0 | 0 | 4909.99 | 273.63 | -1441.51
| 5400 | 0 | 0 | 5109.99 | 273.63 | -1441.51
| 5600 | 0 | 0 | 5309.99 | 273.63 | -1441.51
| 5800 | 0 | 0 | 5509.99 | 273.63 | -1441.51
| 6000 | 0 | 0 | 5709.99 | 273.63 | -1441.51
| 6200 | 0 | 0 | 5909.99 | 273.63 | -1441.51
| 6400 | 0 | 0 | 6109.99 | 273.63 | -1441.51
| 6600 | 0 | 0 | 6309.99 | 273.63 | -1441.51
| 6800 | 0 | 0 | 6509.99 | 273.63 | -1441.51
| 6823.01 | 0 | 0 | 6533 | 273.63 | -1441.51

## Lookup (hidden)
North Reference | RetunValue | Grid Type | ReturnValue | Deviation Indicator | ReturnValue
| 2 |  | 0 |  | 2
True |  | SPCS-Colorado Central-NAD27 |  | Directional
Grid |  | SPCS-Colorado Central-NAD83 |  | High Angle
|  | SPCS-Colorado North-NAD27 |  | Horizontal
SPCS-Colorado North-NAD83
SPCS-Colorado South-NAD27
SPCS-Colorado South-NAD83
UTM-Zone 12 NAD27
UTM-Zone 12 NAD83
UTM-Zone 13 NAD27
UTM-Zone 13 NAD83