## Data
Header Information | measured depth (ft) | inclination (°) | azimuth (°) | true vertical depth (ft) | northing +N/-S (ft) | easting +E/-W (ft)
Operator Name | 0 | 0 | 0 | 0 | 0 | 0
WPX Energy Rocky Mountain, LLC | 200 | 2.8 | 4 | 199.97 | 1.95 | 0.14
Operator Number | 400 | 9.8 | 4 | 398.64 | 23.83 | 1.67
96850 | 600 | 16.755 | 2.536 | 593.16 | 69.69 | 4.68
Well Name and Number | 800 | 23.6428 | 358.868 | 780.75 | 138.67 | 5.17
GM 43-5 | 1000 | 30.3394 | 356.8476 | 958.68 | 229.66 | 1.52
API Number (if available) | 1200 | 30.3394 | 356.8476 | 1131.29 | 330.53 | -4.03
| 1400 | 30.3394 | 356.8476 | 1303.9 | 431.4 | -9.59
Location: QQ SEC TWP RGE | 1600 | 30.3394 | 356.8476 | 1476.51 | 532.28 | -15.14
Lot 7, Sec. 5, T7S, R96W | 1800 | 30.3394 | 356.8476 | 1649.12 | 633.15 | -20.7
Citing Type: Planned or Actual | 2000 | 30.3394 | 356.8476 | 1821.73 | 734.02 | -26.25
Planned | 2200 | 30.3394 | 356.8476 | 1994.34 | 834.89 | -31.81
Deviation Indicator | 2400 | 30.3394 | 356.8476 | 2166.95 | 935.76 | -37.36
Directional | 2600 | 30.3394 | 356.8476 | 2339.56 | 1036.63 | -42.92
North Reference | 2800 | 30.3394 | 356.8476 | 2512.17 | 1137.5 | -48.48
True | 3000 | 29.971 | 356.8476 | 2684.82 | 1238.31 | -54.03
Grid Type | 3200 | 26.971 | 356.8476 | 2860.61 | 1333.49 | -59.27
#VALUE! | 3400 | 23.971 | 356.8476 | 3041.15 | 1419.37 | -64
| 3600 | 20.971 | 356.8476 | 3225.94 | 1495.68 | -68.2
| 3800 | 17.971 | 356.8476 | 3414.48 | 1562.24 | -71.87
| 4000 | 14.971 | 356.8476 | 3606.25 | 1618.86 | -74.99
| 4200 | 11.971 | 356.8476 | 3800.73 | 1665.37 | -77.55
| 4400 | 8.971 | 356.8476 | 3997.37 | 1701.66 | -79.55
| 4600 | 5.971 | 356.8476 | 4195.65 | 1727.62 | -80.98
| 4800 | 2.971 | 356.8476 | 4395.02 | 1743.19 | -81.83
| 5000 | 0 | 0 | 4594.93 | 1748.31 | -82.12
| 5200 | 0 | 0 | 4794.93 | 1748.31 | -82.12
| 5400 | 0 | 0 | 4994.93 | 1748.31 | -82.12
| 5600 | 0 | 0 | 5194.93 | 1748.31 | -82.12
| 5800 | 0 | 0 | 5394.93 | 1748.31 | -82.12
| 6000 | 0 | 0 | 5594.93 | 1748.31 | -82.12
| 6200 | 0 | 0 | 5794.93 | 1748.31 | -82.12
| 6400 | 0 | 0 | 5994.93 | 1748.31 | -82.12
| 6600 | 0 | 0 | 6194.93 | 1748.31 | -82.12
| 6800 | 0 | 0 | 6394.93 | 1748.31 | -82.12
| 7000 | 0 | 0 | 6594.93 | 1748.31 | -82.12
| 7048.07 | 0 | 0 | 6643 | 1748.31 | -82.12

## Lookup (hidden)
North Reference | RetunValue | Grid Type | ReturnValue | Deviation Indicator | ReturnValue
| 2 |  | 0 |  | 2
True |  | SPCS-Colorado Central-NAD27 |  | Directional
Grid |  | SPCS-Colorado Central-NAD83 |  | High Angle
|  | SPCS-Colorado North-NAD27 |  | Horizontal
SPCS-Colorado North-NAD83
SPCS-Colorado South-NAD27
SPCS-Colorado South-NAD83
UTM-Zone 12 NAD27
UTM-Zone 12 NAD83
UTM-Zone 13 NAD27
UTM-Zone 13 NAD83