## Data
Header Information | measured depth (ft) | inclination (°) | azimuth (°) | true vertical depth (ft) | northing +N/-S (ft) | easting +E/-W (ft)
Operator Name | 0 | 0 | 0 | 0 | 0 | 0
WPX Energy Rocky Mountain, LLC | 200 | 2.6 | 355.909 | 199.97 | 1.81 | -0.13
Operator Number | 400 | 9.1 | 355.909 | 398.82 | 22.13 | -1.58
96850 | 600 | 14.8286 | 355.909 | 594.13 | 64.62 | -4.62
Well Name and Number | 800 | 14.8286 | 355.909 | 787.47 | 115.68 | -8.27
GM 443-5 | 1000 | 14.8286 | 355.909 | 980.81 | 166.73 | -11.93
API Number (if available) | 1200 | 14.8286 | 355.909 | 1174.15 | 217.79 | -15.58
| 1400 | 14.8286 | 355.909 | 1367.49 | 268.84 | -19.23
Location: QQ SEC TWP RGE | 1600 | 14.8286 | 355.909 | 1560.83 | 319.9 | -22.88
Lot 7, Sec. 5, T7S, R96W | 1800 | 14.8286 | 355.909 | 1754.17 | 370.96 | -26.53
Citing Type: Planned or Actual | 2000 | 14.8286 | 355.909 | 1947.51 | 422.01 | -30.18
Planned | 2200 | 14.8286 | 355.909 | 2140.85 | 473.07 | -33.84
Deviation Indicator | 2400 | 14.8286 | 355.909 | 2334.18 | 524.12 | -37.49
Directional | 2600 | 14.8286 | 355.909 | 2527.52 | 575.18 | -41.14
North Reference | 2800 | 14.8286 | 355.909 | 2720.86 | 626.23 | -44.79
True | 3000 | 14.8286 | 355.909 | 2914.2 | 677.29 | -48.44
Grid Type | 3200 | 14.8286 | 355.909 | 3107.54 | 728.34 | -52.09
#VALUE! | 3400 | 14.8286 | 355.909 | 3300.88 | 779.4 | -55.75
| 3600 | 12.9853 | 355.909 | 3494.71 | 828.54 | -59.26
| 3800 | 9.9853 | 355.909 | 3690.68 | 868.26 | -62.1
| 4000 | 6.9853 | 355.909 | 3888.47 | 897.69 | -64.21
| 4200 | 3.9853 | 355.909 | 4087.53 | 916.76 | -65.57
| 4400 | 0.9853 | 355.909 | 4287.32 | 925.41 | -66.19
| 4600 | 0 | 0 | 4487.31 | 925.97 | -66.23
| 4800 | 0 | 0 | 4687.31 | 925.97 | -66.23
| 5000 | 0 | 0 | 4887.31 | 925.97 | -66.23
| 5200 | 0 | 0 | 5087.31 | 925.97 | -66.23
| 5400 | 0 | 0 | 5287.31 | 925.97 | -66.23
| 5600 | 0 | 0 | 5487.31 | 925.97 | -66.23
| 5800 | 0 | 0 | 5687.31 | 925.97 | -66.23
| 6000 | 0 | 0 | 5887.31 | 925.97 | -66.23
| 6200 | 0 | 0 | 6087.31 | 925.97 | -66.23
| 6400 | 0 | 0 | 6287.31 | 925.97 | -66.23
| 6600 | 0 | 0 | 6487.31 | 925.97 | -66.23
| 6715.69 | 0 | 0 | 6603 | 925.97 | -66.23

## Lookup (hidden)
North Reference | RetunValue | Grid Type | ReturnValue | Deviation Indicator | ReturnValue
| 2 |  | 0 |  | 2
True |  | SPCS-Colorado Central-NAD27 |  | Directional
Grid |  | SPCS-Colorado Central-NAD83 |  | High Angle
|  | SPCS-Colorado North-NAD27 |  | Horizontal
SPCS-Colorado North-NAD83
SPCS-Colorado South-NAD27
SPCS-Colorado South-NAD83
UTM-Zone 12 NAD27
UTM-Zone 12 NAD83
UTM-Zone 13 NAD27
UTM-Zone 13 NAD83