## Data
Header Information | measured depth (ft) | inclination (°) | azimuth (°) | true vertical depth (ft) | northing +N/-S (ft) | easting +E/-W (ft)
Operator Name | 0 | 0 | 0 | 0 | 0 | 0
WPX Energy Rocky Mountain, LLC | 200 | 2.1 | 303.34 | 199.98 | 0.7 | -1.07
Operator Number | 400 | 8.1 | 303.34 | 399.1 | 10.47 | -15.92
96850 | 600 | 14.1 | 303.34 | 595.27 | 31.62 | -48.07
Well Name and Number | 800 | 20.1 | 303.34 | 786.34 | 63.93 | -97.18
GM 533-5 | 1000 | 26.1 | 303.34 | 970.22 | 107.04 | -162.7
API Number (if available) | 1200 | 32.1 | 303.34 | 1144.9 | 160.47 | -243.92
| 1400 | 32.7265 | 303.34 | 1313.21 | 219.85 | -334.17
Location: QQ SEC TWP RGE | 1600 | 32.7265 | 303.34 | 1481.46 | 279.27 | -424.5
Lot 7, Sec. 5, T7S, R96W | 1800 | 32.7265 | 303.34 | 1649.71 | 338.7 | -514.84
Citing Type: Planned or Actual | 2000 | 32.7265 | 303.34 | 1817.97 | 398.13 | -605.17
Planned | 2200 | 32.7265 | 303.34 | 1986.22 | 457.55 | -695.5
Deviation Indicator | 2400 | 32.7265 | 303.34 | 2154.47 | 516.98 | -785.83
Directional | 2600 | 32.7265 | 303.34 | 2322.72 | 576.41 | -876.16
North Reference | 2800 | 32.1376 | 303.34 | 2491.08 | 635.74 | -966.35
True | 3000 | 29.1376 | 303.34 | 2663.15 | 691.75 | -1051.49
Grid Type | 3200 | 26.1376 | 303.34 | 2840.31 | 742.73 | -1128.98
#VALUE! | 3400 | 23.1376 | 303.34 | 3022.08 | 788.55 | -1198.63
| 3600 | 20.1376 | 303.34 | 3207.96 | 829.08 | -1260.23
| 3800 | 17.1376 | 303.34 | 3397.45 | 864.2 | -1313.62
| 4000 | 14.1376 | 303.34 | 3590.03 | 893.83 | -1358.66
| 4200 | 11.1376 | 303.34 | 3785.16 | 917.88 | -1395.21
| 4400 | 8.1376 | 303.34 | 3982.32 | 936.28 | -1423.18
| 4600 | 5.1376 | 303.34 | 4180.95 | 948.98 | -1442.49
| 4800 | 2.1376 | 303.34 | 4380.53 | 955.95 | -1453.09
| 5000 | 0 | 0 | 4580.49 | 957.41 | -1455.31
| 5200 | 0 | 0 | 4780.49 | 957.41 | -1455.31
| 5400 | 0 | 0 | 4980.49 | 957.41 | -1455.31
| 5600 | 0 | 0 | 5180.49 | 957.41 | -1455.31
| 5800 | 0 | 0 | 5380.49 | 957.41 | -1455.31
| 6000 | 0 | 0 | 5580.49 | 957.41 | -1455.31
| 6200 | 0 | 0 | 5780.49 | 957.41 | -1455.31
| 6400 | 0 | 0 | 5980.49 | 957.41 | -1455.31
| 6600 | 0 | 0 | 6180.49 | 957.41 | -1455.31
| 6800 | 0 | 0 | 6380.49 | 957.41 | -1455.31
| 6992.51 | 0 | 0 | 6573 | 957.41 | -1455.31

## Lookup (hidden)
North Reference | RetunValue | Grid Type | ReturnValue | Deviation Indicator | ReturnValue
| 2 |  | 0 |  | 2
True |  | SPCS-Colorado Central-NAD27 |  | Directional
Grid |  | SPCS-Colorado Central-NAD83 |  | High Angle
|  | SPCS-Colorado North-NAD27 |  | Horizontal
SPCS-Colorado North-NAD83
SPCS-Colorado South-NAD27
SPCS-Colorado South-NAD83
UTM-Zone 12 NAD27
UTM-Zone 12 NAD83
UTM-Zone 13 NAD27
UTM-Zone 13 NAD83