## Data
Header Information | measured depth (ft) | inclination (°) | azimuth (°) | true vertical depth (ft) | northing +N/-S (ft) | easting +E/-W (ft)
Operator Name | 25 | 0 | 344.94 | 25 | 0 | 0
KERR-MCGEE | 125 | 0.23 | 344.94 | 125 | 0.19 | -0.05
Operator Number | 225 | 0.21 | 0.81 | 225 | 0.57 | -0.1
47120 | 325 | 0.21 | 334.78 | 325 | 0.92 | -0.18
Well Name and Number | 425 | 0.32 | 346.48 | 425 | 1.36 | -0.32
SACK 26N-30HZ | 525 | 0.22 | 341.02 | 525 | 1.81 | -0.45
API Number (if available) | 625 | 0.04 | 322.07 | 625 | 2.02 | -0.53
05-123-39624 | 725 | 0.21 | 332.33 | 725 | 2.21 | -0.64
Location: QQ SEC TWP RGE | 825 | 0.27 | 328.12 | 824.99 | 2.57 | -0.85
SEC.31-T1N-R67W | 925 | 0.26 | 338.28 | 924.99 | 2.98 | -1.06
Citing Type: Planned or Actual | 1025 | 0.27 | 316.51 | 1024.99 | 3.36 | -1.3
ACTUAL | 1125 | 0.18 | 303.62 | 1124.99 | 3.62 | -1.6
Deviation Indicator | 1225 | 0.19 | 337.17 | 1224.99 | 3.86 | -1.79
Horizontal | 1255 | 0.25 | 300.38 | 1254.99 | 3.94 | -1.87
North Reference | 1345 | 0.61 | 13.75 | 1344.99 | 4.51 | -1.92
True | 1471 | 2.7 | 90.79 | 1470.94 | 5.12 | 1.21
Grid Type | 1566 | 3.51 | 88.65 | 1565.8 | 5.15 | 6.35
#VALUE! | 1660 | 4.76 | 93.55 | 1659.55 | 4.98 | 13.12
| 1755 | 6.2 | 99.94 | 1754.12 | 3.85 | 22.11
| 1850 | 7.4 | 101.51 | 1848.45 | 1.74 | 33.16
| 1945 | 8.43 | 94.32 | 1942.54 | 0 | 46.09
| 2039 | 9.59 | 90.62 | 2035.38 | -0.61 | 60.8
| 2134 | 10.49 | 87.46 | 2128.93 | -0.31 | 77.35
| 2228 | 10.27 | 86.33 | 2221.39 | 0.61 | 94.26
| 2323 | 11.42 | 84.91 | 2314.69 | 1.98 | 112.08
| 2418 | 10.82 | 83.63 | 2407.91 | 3.81 | 130.31
| 2512 | 10.66 | 94.25 | 2500.27 | 4.14 | 147.75
| 2607 | 11.46 | 100.45 | 2593.51 | 1.78 | 165.79
| 2702 | 10.88 | 99.49 | 2686.71 | -1.41 | 183.92
| 2797 | 10.21 | 98.17 | 2780.1 | -4.08 | 201.1
| 2891 | 10.73 | 92.86 | 2872.54 | -5.71 | 218.08
| 2984 | 9.94 | 93.24 | 2964.03 | -6.59 | 234.74
| 3074 | 10.85 | 88.7 | 3052.55 | -6.84 | 250.97
| 3164 | 10 | 88.2 | 3141.07 | -6.4 | 267.25
| 3253 | 9.31 | 87.05 | 3228.8 | -5.79 | 282.16
| 3343 | 9.47 | 92.53 | 3317.6 | -5.74 | 296.83
| 3433 | 9.52 | 94.92 | 3406.37 | -6.7 | 311.64
| 3523 | 8.65 | 95.66 | 3495.24 | -8.01 | 325.79
| 3612 | 8.15 | 96.1 | 3583.28 | -9.34 | 338.72
| 3702 | 6.25 | 87.16 | 3672.57 | -9.78 | 349.96
| 3792 | 5.3 | 88.68 | 3762.11 | -9.44 | 359.01
| 3882 | 5.39 | 76.33 | 3851.73 | -8.34 | 367.27
| 3972 | 2.97 | 72.84 | 3941.48 | -6.66 | 373.61
| 4062 | 2.09 | 73.06 | 4031.39 | -5.49 | 377.41
| 4151 | 1.63 | 77.51 | 4120.34 | -4.74 | 380.19
| 4331 | 1.3 | 91.04 | 4300.29 | -4.23 | 384.74
| 4421 | 0.95 | 90.92 | 4390.27 | -4.26 | 386.5
| 4511 | 0.88 | 89.36 | 4480.26 | -4.26 | 387.94
| 4601 | 0.35 | 141.41 | 4570.25 | -4.47 | 388.8
| 4690 | 0.46 | 80.92 | 4659.25 | -4.62 | 389.32
| 4780 | 0.31 | 88.06 | 4749.25 | -4.56 | 389.92
| 4870 | 1.14 | 345.16 | 4839.24 | -3.69 | 389.94
| 5050 | 0.76 | 320.34 | 5019.22 | -1.04 | 388.72
| 5409 | 0.39 | 307.54 | 5378.2 | 1.54 | 386.23
| 5769 | 0.14 | 171.54 | 5738.2 | 1.85 | 385.32
| 6038 | 0.19 | 218.33 | 6007.2 | 1.18 | 385.09
| 6397 | 0.43 | 132.96 | 6366.19 | -0.21 | 385.71
| 6756 | 0.28 | 186.42 | 6725.18 | -2 | 386.6
| 7026 | 0.04 | 93.02 | 6995.18 | -2.66 | 386.62
| 7071 | 6.16 | 352.66 | 7040.1 | -0.26 | 386.33
| 7116 | 12.49 | 352.09 | 7084.48 | 6.96 | 385.35
| 7160 | 17.83 | 356.15 | 7126.93 | 18.4 | 384.24
| 7205 | 21.67 | 356.7 | 7169.28 | 33.58 | 383.3
| 7249 | 23.49 | 0.07 | 7209.91 | 50.46 | 382.84
| 7294 | 25.76 | 2.69 | 7250.81 | 69.2 | 383.31
| 7339 | 27.91 | 2.31 | 7290.96 | 89.49 | 384.19
| 7384 | 31.65 | 359.76 | 7330.02 | 111.83 | 384.57
| 7429 | 36.78 | 356.86 | 7367.22 | 137.11 | 383.78
| 7473 | 40.03 | 358.03 | 7401.69 | 164.41 | 382.57
| 7518 | 44.12 | 357.13 | 7435.09 | 194.53 | 381.29
| 7563 | 47.17 | 358.03 | 7466.55 | 226.67 | 379.94
| 7608 | 50.83 | 357.67 | 7496.06 | 260.6 | 378.66
| 7653 | 56.01 | 357.56 | 7522.87 | 296.7 | 377.16
| 7698 | 61.27 | 357.92 | 7546.28 | 335.08 | 375.65
| 7743 | 63.95 | 358.17 | 7566.98 | 375.01 | 374.28
| 7787 | 69.1 | 359.16 | 7584.5 | 415.34 | 373.35
| 7832 | 75.48 | 359.95 | 7598.19 | 458.18 | 373.02
| 7877 | 79.17 | 0.55 | 7608.06 | 502.08 | 373.22
| 7922 | 83.96 | 0.62 | 7614.66 | 546.58 | 373.67
| 7949 | 86.77 | 359.91 | 7616.84 | 573.49 | 373.8
| 7980 | 88.385 | 359.91 | 7618.15 | 604.46 | 373.75
| 7997 | 89.27 | 359.91 | 7618.5 | 621.45 | 373.72
| 8078 | 89.53 | 1.11 | 7619.35 | 702.44 | 374.44
| 8168 | 90.43 | 0.71 | 7619.38 | 792.43 | 375.87
| 8347 | 91.02 | 0.62 | 7617.11 | 971.4 | 377.95
| 8527 | 88.46 | 358.23 | 7617.93 | 1151.37 | 376.14
| 8707 | 90.77 | 359.54 | 7619.14 | 1331.31 | 372.64
| 8886 | 89.6 | 358.96 | 7618.56 | 1510.29 | 370.3
| 9066 | 89.35 | 357.65 | 7620.21 | 1690.2 | 364.97
| 9246 | 90.28 | 359.37 | 7620.79 | 1870.13 | 360.29
| 9425 | 89.57 | 358.38 | 7621.03 | 2049.09 | 356.78
| 9605 | 87.99 | 358.18 | 7624.86 | 2228.96 | 351.38
| 9784 | 88.64 | 358.72 | 7630.12 | 2407.82 | 346.54
| 9964 | 89.41 | 0.02 | 7633.18 | 2587.78 | 344.56
| 10144 | 89.38 | 1.15 | 7635.09 | 2767.76 | 346.4
| 10324 | 88.36 | 1.9 | 7638.64 | 2947.65 | 351.19
| 10503 | 89.69 | 1.66 | 7641.68 | 3126.54 | 356.75
| 10683 | 89.41 | 0.7 | 7643.09 | 3306.49 | 360.45
| 10862 | 90.09 | 0.2 | 7643.88 | 3485.48 | 361.86
| 11042 | 90.12 | 0.06 | 7643.55 | 3665.48 | 362.27
| 11222 | 89.75 | 359.52 | 7643.75 | 3845.48 | 361.61
| 11312 | 90.52 | 359.88 | 7643.54 | 3935.48 | 361.14
| 11491 | 90.25 | 359.42 | 7642.34 | 4114.47 | 360.04
| 11671 | 90.65 | 359.56 | 7640.92 | 4294.46 | 358.44
| 11851 | 90.27 | 359.95 | 7639.48 | 4474.45 | 357.67
| 12031 | 89.72 | 359.96 | 7639.49 | 4654.45 | 357.53
| 12210 | 90.52 | 0.1 | 7639.12 | 4833.44 | 357.62
| 12390 | 90.61 | 359.86 | 7637.34 | 5013.44 | 357.56
| 12569 | 90.95 | 359.23 | 7634.91 | 5192.41 | 356.14
| 12749 | 90.4 | 0.76 | 7632.78 | 5372.39 | 356.12
| 12839 | 89.38 | 0.57 | 7632.96 | 5462.39 | 357.17
| 13018 | 89.26 | 0.03 | 7635.08 | 5641.37 | 358.1
| 13198 | 90.31 | 359.83 | 7635.76 | 5821.37 | 357.88
| 13377 | 90.15 | 359.1 | 7635.04 | 6000.36 | 356.21
| 13557 | 90 | 359.4 | 7634.8 | 6180.34 | 353.86
| 13736 | 89.42 | 0.39 | 7635.71 | 6359.33 | 353.53
| 13916 | 90.52 | 359.77 | 7635.8 | 6539.33 | 353.78
| 14005 | 91.29 | 359.72 | 7634.4 | 6628.32 | 353.38
| 14095 | 90.77 | 358.77 | 7632.78 | 6718.29 | 352.2
| 14185 | 90.21 | 359.14 | 7632.01 | 6808.28 | 350.56
| 14275 | 91.07 | 359.49 | 7631 | 6898.26 | 349.48
| 14364 | 90.33 | 359.76 | 7629.92 | 6987.25 | 348.9
| 14454 | 89.16 | 0.34 | 7630.32 | 7077.25 | 348.98
| 14544 | 89.78 | 359.87 | 7631.15 | 7167.25 | 349.14
| 14723 | 89.25 | 359.02 | 7632.67 | 7346.23 | 347.41
| 14813 | 90 | 359.16 | 7633.25 | 7436.21 | 345.98
| 14903 | 90.43 | 359.18 | 7632.92 | 7526.2 | 344.68
| 14992 | 91.08 | 359.13 | 7631.74 | 7615.19 | 343.36
| 15172 | 89.41 | 359.05 | 7630.97 | 7795.16 | 340.5
| 15351 | 90.22 | 1.08 | 7631.55 | 7974.14 | 340.71
| 15531 | 90.28 | 1.05 | 7630.77 | 8154.11 | 344.05
| 15710 | 90.09 | 0.96 | 7630.19 | 8333.08 | 347.19
| 15890 | 90.95 | 1.13 | 7628.56 | 8513.04 | 350.48
| 16069 | 92.09 | 1.25 | 7623.81 | 8691.94 | 354.19
| 16249 | 90.06 | 359.48 | 7620.43 | 8871.89 | 355.34
| 16428 | 90.74 | 359.09 | 7619.18 | 9050.87 | 353.1
| 16607 | 90.67 | 359.35 | 7616.98 | 9229.84 | 350.67
| 16786 | 91.47 | 359.06 | 7613.64 | 9408.79 | 348.18
| 16876 | 89.32 | 358.75 | 7613.02 | 9498.76 | 346.46
| 16966 | 90.03 | 358.89 | 7613.53 | 9588.74 | 344.61
| 17056 | 90.74 | 358.44 | 7612.92 | 9678.71 | 342.51
| 17234 | 92.46 | 358.5 | 7607.95 | 9856.58 | 337.76
| 17289 | 92.46 | 358.5 | 7605.59 | 9911.51 | 336.32

## Lookup (hidden)
North Reference | RetunValue | Grid Type | ReturnValue | Deviation Indicator | ReturnValue
| 2 |  | 0 |  | 4
True |  | SPCS-Colorado Central-NAD27 |  | Directional
Grid |  | SPCS-Colorado Central-NAD83 |  | High Angle
|  | SPCS-Colorado North-NAD27 |  | Horizontal
SPCS-Colorado North-NAD83
SPCS-Colorado South-NAD27
SPCS-Colorado South-NAD83
UTM-Zone 12 NAD27
UTM-Zone 12 NAD83
UTM-Zone 13 NAD27
UTM-Zone 13 NAD83