## Data
Header Information | measured depth (ft) | inclination (°) | azimuth (°) | true vertical depth (ft) | northing +N/-S (ft) | easting +E/-W (ft)
Operator Name | 0 | 0 | 0 | 0 | 0 | 0
Synergy | 400 | 0 | 0 | 400 | 0 | 0
Operator Number | 500 | 2 | 164.509 | 499.98 | -1.68 | 0.47
10311 | 600 | 4 | 164.509 | 599.84 | -6.72 | 1.86
Well Name and Number | 700 | 6 | 164.509 | 699.45 | -15.12 | 4.19
SRC Cannnon 14-16CHZ | 800 | 8 | 164.509 | 798.7 | -26.87 | 7.45
API Number (if available) | 900 | 10 | 164.509 | 897.47 | -41.94 | 11.62
| 973.38 | 11.468 | 164.509 | 969.56 | -55.11 | 15.27
Location: QQ SEC TWP RGE | 1000 | 11.468 | 164.509 | 995.65 | -60.21 | 16.69
Sec.16-T4N-R68W | 1100 | 11.468 | 164.509 | 1093.65 | -79.37 | 22
Citing Type: Planned or Actual | 1200 | 11.468 | 164.509 | 1191.66 | -98.53 | 27.31
Planned | 1300 | 11.468 | 164.509 | 1289.66 | -117.69 | 32.62
Deviation Indicator | 1400 | 11.468 | 164.509 | 1387.66 | -136.85 | 37.93
Horizontal | 1500 | 11.468 | 164.509 | 1485.67 | -156.01 | 43.24
North Reference | 1600 | 11.468 | 164.509 | 1583.67 | -175.17 | 48.55
True | 1700 | 11.468 | 164.509 | 1681.67 | -194.32 | 53.86
Grid Type | 1800 | 11.468 | 164.509 | 1779.68 | -213.48 | 59.17
#VALUE! | 1900 | 11.468 | 164.509 | 1877.68 | -232.64 | 64.48
| 2000 | 11.468 | 164.509 | 1975.69 | -251.8 | 69.79
| 2100 | 11.468 | 164.509 | 2073.69 | -270.96 | 75.1
| 2200 | 11.468 | 164.509 | 2171.69 | -290.12 | 80.41
| 2300 | 11.468 | 164.509 | 2269.7 | -309.28 | 85.72
| 2400 | 11.468 | 164.509 | 2367.7 | -328.44 | 91.03
| 2500 | 11.468 | 164.509 | 2465.7 | -347.6 | 96.34
| 2600 | 11.468 | 164.509 | 2563.71 | -366.76 | 101.65
| 2700 | 11.468 | 164.509 | 2661.71 | -385.92 | 106.96
| 2800 | 11.468 | 164.509 | 2759.72 | -405.07 | 112.27
| 2900 | 11.468 | 164.509 | 2857.72 | -424.23 | 117.58
| 3000 | 11.468 | 164.509 | 2955.72 | -443.39 | 122.89
| 3100 | 11.468 | 164.509 | 3053.73 | -462.55 | 128.2
| 3200 | 11.468 | 164.509 | 3151.73 | -481.71 | 133.51
| 3300 | 11.468 | 164.509 | 3249.73 | -500.87 | 138.82
| 3400 | 11.468 | 164.509 | 3347.74 | -520.03 | 144.13
| 3500 | 11.468 | 164.509 | 3445.74 | -539.19 | 149.44
| 3600 | 11.468 | 164.509 | 3543.75 | -558.35 | 154.75
| 3700 | 11.468 | 164.509 | 3641.75 | -577.51 | 160.06
| 3800 | 11.468 | 164.509 | 3739.75 | -596.67 | 165.37
| 3900 | 11.468 | 164.509 | 3837.76 | -615.82 | 170.68
| 4000 | 11.468 | 164.509 | 3935.76 | -634.98 | 175.99
| 4100 | 11.468 | 164.509 | 4033.76 | -654.14 | 181.3
| 4200 | 11.468 | 164.509 | 4131.77 | -673.3 | 186.61
| 4300 | 11.468 | 164.509 | 4229.77 | -692.46 | 191.92
| 4400 | 11.468 | 164.509 | 4327.78 | -711.62 | 197.23
| 4500 | 11.468 | 164.509 | 4425.78 | -730.78 | 202.54
| 4600 | 11.468 | 164.509 | 4523.78 | -749.94 | 207.85
| 4700 | 11.468 | 164.509 | 4621.79 | -769.1 | 213.16
| 4708.83 | 11.468 | 164.509 | 4630.44 | -770.79 | 213.63
| 4800 | 9.644 | 164.509 | 4720.06 | -786.88 | 218.09
| 4900 | 7.644 | 164.509 | 4818.92 | -801.37 | 222.1
| 5000 | 5.644 | 164.509 | 4918.25 | -812.52 | 225.19
| 5100 | 3.644 | 164.509 | 5017.91 | -820.32 | 227.35
| 5200 | 1.644 | 164.509 | 5117.8 | -824.76 | 228.58
| 5282.21 | 0 | 0 | 5200 | -825.9 | 228.9
| 5726.01 | 0 | 0 | 5643.8 | -825.9 | 228.9
| 5800 | 5.919 | 269.454 | 5717.66 | -825.94 | 225.08
| 5900 | 13.919 | 269.454 | 5816.08 | -826.1 | 207.87
| 6000 | 21.919 | 269.454 | 5911.16 | -826.39 | 177.13
| 6100 | 29.919 | 269.454 | 6001.02 | -826.81 | 133.46
| 6200 | 37.919 | 269.454 | 6083.94 | -827.34 | 77.7
| 6300 | 45.919 | 269.454 | 6158.29 | -827.98 | 10.95
| 6400 | 53.919 | 269.454 | 6222.62 | -828.71 | -65.5
| 6500 | 61.919 | 269.454 | 6275.69 | -829.51 | -150.15
| 6600 | 69.919 | 269.454 | 6316.46 | -830.38 | -241.37
| 6700 | 77.919 | 269.454 | 6344.14 | -831.3 | -337.38
| 6800 | 85.919 | 269.454 | 6358.18 | -832.24 | -436.3
| 6851.01 | 90 | 269.454 | 6360 | -832.73 | -487.27
| 6900 | 90 | 269.454 | 6360 | -833.2 | -536.25
| 7000 | 90 | 269.454 | 6360 | -834.15 | -636.25
| 7100 | 90 | 269.454 | 6360 | -835.1 | -736.24
| 7200 | 90 | 269.454 | 6360 | -836.06 | -836.24
| 7300 | 90 | 269.454 | 6360 | -837.01 | -936.23
| 7400 | 90 | 269.454 | 6360 | -837.96 | -1036.23
| 7500 | 90 | 269.454 | 6360 | -838.92 | -1136.22
| 7600 | 90 | 269.454 | 6360 | -839.87 | -1236.22
| 7700 | 90 | 269.454 | 6360 | -840.82 | -1336.21
| 7800 | 90 | 269.454 | 6360 | -841.78 | -1436.21
| 7900 | 90 | 269.454 | 6360 | -842.73 | -1536.2
| 8000 | 90 | 269.454 | 6360 | -843.68 | -1636.2
| 8100 | 90 | 269.454 | 6360 | -844.64 | -1736.2
| 8200 | 90 | 269.454 | 6360 | -845.59 | -1836.19
| 8300 | 90 | 269.454 | 6360 | -846.54 | -1936.19
| 8400 | 90 | 269.454 | 6360 | -847.5 | -2036.18
| 8500 | 90 | 269.454 | 6360 | -848.45 | -2136.18
| 8600 | 90 | 269.454 | 6360 | -849.41 | -2236.17
| 8700 | 90 | 269.454 | 6360 | -850.36 | -2336.17
| 8800 | 90 | 269.454 | 6360 | -851.31 | -2436.16
| 8900 | 90 | 269.454 | 6360 | -852.27 | -2536.16
| 9000 | 90 | 269.454 | 6360 | -853.22 | -2636.15
| 9100 | 90 | 269.454 | 6360 | -854.17 | -2736.15
| 9200 | 90 | 269.454 | 6360 | -855.13 | -2836.15
| 9300 | 90 | 269.454 | 6360 | -856.08 | -2936.14
| 9400 | 90 | 269.454 | 6360 | -857.03 | -3036.14
| 9500 | 90 | 269.454 | 6360 | -857.99 | -3136.13
| 9600 | 90 | 269.454 | 6360 | -858.94 | -3236.13
| 9700 | 90 | 269.454 | 6360 | -859.89 | -3336.12
| 9800 | 90 | 269.454 | 6360 | -860.85 | -3436.12
| 9900 | 90 | 269.454 | 6360 | -861.8 | -3536.11
| 10000 | 90 | 269.454 | 6360 | -862.75 | -3636.11
| 10100 | 90 | 269.454 | 6360 | -863.71 | -3736.1
| 10200 | 90 | 269.454 | 6360 | -864.66 | -3836.1
| 10300 | 90 | 269.454 | 6360 | -865.61 | -3936.1
| 10400 | 90 | 269.454 | 6360 | -866.57 | -4036.09
| 10500 | 90 | 269.454 | 6360 | -867.52 | -4136.09
| 10600 | 90 | 269.454 | 6360 | -868.47 | -4236.08
| 10700 | 90 | 269.454 | 6360 | -869.43 | -4336.08
| 10800 | 90 | 269.454 | 6360 | -870.38 | -4436.07
| 10900 | 90 | 269.454 | 6360 | -871.34 | -4536.07
| 10900.91 | 90 | 269.454 | 6360 | -871.34 | -4536.98

## Lookup (hidden)
North Reference | RetunValue | Grid Type | ReturnValue | Deviation Indicator | ReturnValue
| 2 |  | 0 |  | 4
True |  | SPCS-Colorado Central-NAD27 |  | Directional
Grid |  | SPCS-Colorado Central-NAD83 |  | High Angle
|  | SPCS-Colorado North-NAD27 |  | Horizontal
SPCS-Colorado North-NAD83
SPCS-Colorado South-NAD27
SPCS-Colorado South-NAD83
UTM-Zone 12 NAD27
UTM-Zone 12 NAD83
UTM-Zone 13 NAD27
UTM-Zone 13 NAD83