## Data
Header Information | measured depth (ft) | inclination (°) | azimuth (°) | true vertical depth (ft) | northing +N/-S (ft) | easting +E/-W (ft)
Operator Name | 0 | 0 | 222.73 | 0 | 0 | 0
KERR-MCGEE | 17 | 0 | 222.73 | 17 | 0 | 0
Operator Number | 117 | 0.3 | 222.73 | 117 | -0.19 | -0.18
47120 | 217 | 0.3 | 239.98 | 217 | -0.52 | -0.58
Well Name and Number | 317 | 0.25 | 244.4 | 317 | -0.74 | -1.01
BAREFOOT 30C-25HZ | 417 | 0.11 | 205.35 | 417 | -0.92 | -1.24
API Number (if available) | 517 | 0.09 | 126.61 | 517 | -1.06 | -1.22
05-123-39189 | 617 | 0.08 | 305.11 | 617 | -1.06 | -1.22
Location: QQ SEC TWP RGE | 717 | 0.08 | 296.72 | 717 | -0.99 | -1.33
SEC.25-T3N-R68W | 817 | 0.18 | 297.59 | 817 | -0.89 | -1.54
Citing Type: Planned or Actual | 917 | 0.11 | 291.61 | 917 | -0.78 | -1.76
ACTUAL | 1017 | 0.2 | 259.53 | 1017 | -0.77 | -2.03
Deviation Indicator | 1117 | 0.27 | 220.31 | 1116.99 | -0.99 | -2.35
Horizontal | 1217 | 0.3 | 282.29 | 1216.99 | -1.11 | -2.76
North Reference | 1299 | 0.15 | 252.99 | 1298.99 | -1.1 | -3.07
True | 1407 | 0.06 | 230.65 | 1406.99 | -1.17 | -3.25
Grid Type | 1499 | 0.06 | 75.29 | 1498.99 | -1.19 | -3.24
#VALUE! | 1600 | 1.11 | 60.47 | 1599.99 | -0.7 | -2.34
| 1691 | 2.58 | 66.33 | 1690.94 | 0.56 | 0.31
| 1783 | 4.04 | 77.57 | 1782.78 | 2.09 | 5.37
| 1874 | 5.3 | 77.01 | 1873.48 | 3.72 | 12.59
| 1966 | 7.15 | 77.27 | 1964.93 | 5.94 | 22.32
| 2058 | 8.57 | 74.35 | 2056.06 | 9.05 | 34.51
| 2150 | 10.29 | 71.34 | 2146.82 | 13.53 | 48.89
| 2242 | 12.06 | 73.29 | 2237.07 | 18.92 | 65.88
| 2333 | 13.58 | 76.51 | 2325.8 | 24.15 | 85.38
| 2425 | 16.99 | 79.47 | 2414.54 | 29.13 | 109.1
| 2517 | 18.84 | 78.45 | 2502.07 | 34.56 | 136.88
| 2609 | 20.66 | 77.87 | 2588.66 | 40.94 | 167.3
| 2700 | 22.34 | 80.34 | 2673.32 | 47.22 | 200.05
| 2792 | 22.61 | 79.51 | 2758.33 | 53.37 | 234.67
| 2884 | 21.41 | 78.07 | 2843.63 | 60.07 | 268.49
| 2976 | 21.11 | 73.89 | 2929.37 | 68.13 | 300.84
| 3068 | 21 | 73.42 | 3015.23 | 77.44 | 332.56
| 3159 | 20.62 | 75.4 | 3100.29 | 86.13 | 363.69
| 3251 | 20.75 | 78.07 | 3186.37 | 93.58 | 395.31
| 3342 | 22.53 | 79.4 | 3270.95 | 100.12 | 428.23
| 3427 | 22.01 | 80.12 | 3349.61 | 105.85 | 459.92
| 3513 | 22.09 | 79.71 | 3429.32 | 111.5 | 491.71
| 3598 | 22.86 | 78.54 | 3507.86 | 117.64 | 523.62
| 3683 | 23.75 | 80.41 | 3585.93 | 123.77 | 556.68
| 3768 | 24.63 | 76.66 | 3663.47 | 130.71 | 590.79
| 3853 | 24.33 | 77.4 | 3740.83 | 138.61 | 625.12
| 3938 | 25.06 | 82.26 | 3818.06 | 144.86 | 660.05
| 4023 | 24.12 | 81.78 | 3895.35 | 149.77 | 695.07
| 4109 | 22.13 | 80.96 | 3974.44 | 154.83 | 728.47
| 4194 | 22.22 | 80.11 | 4053.15 | 160.1 | 760.11
| 4279 | 23.32 | 78.22 | 4131.53 | 166.3 | 792.41
| 4366 | 24.08 | 78.86 | 4211.19 | 173.24 | 826.69
| 4456 | 24.86 | 82.76 | 4293.11 | 179.17 | 863.47
| 4541 | 25.39 | 81.72 | 4370.07 | 184.05 | 899.23
| 4627 | 23.59 | 81.7 | 4448.33 | 189.19 | 934.51
| 4712 | 21.82 | 81.93 | 4526.74 | 193.86 | 966.98
| 4797 | 21.72 | 80.11 | 4605.67 | 198.78 | 998.11
| 4882 | 24.05 | 80.39 | 4683.98 | 204.38 | 1030.69
| 4967 | 23.24 | 79.53 | 4761.84 | 210.31 | 1064.26
| 5053 | 20.87 | 78.64 | 4841.54 | 216.42 | 1095.97
| 5140 | 20.27 | 78.88 | 4923 | 222.37 | 1125.95
| 5225 | 19.67 | 80.08 | 5002.89 | 227.68 | 1154.49
| 5311 | 20.81 | 80.18 | 5083.57 | 232.78 | 1183.8
| 5396 | 21.95 | 80.34 | 5162.72 | 238.02 | 1214.34
| 5481 | 21.85 | 81 | 5241.59 | 243.16 | 1245.62
| 5566 | 22.5 | 82.25 | 5320.3 | 247.83 | 1277.36
| 5654 | 21.23 | 78.3 | 5401.98 | 253.33 | 1309.65
| 5739 | 18.89 | 79.05 | 5481.81 | 259.06 | 1338.23
| 5824 | 18.72 | 81.45 | 5562.28 | 263.71 | 1365.23
| 5909 | 17.49 | 82.84 | 5643.07 | 267.33 | 1391.39
| 5994 | 13.97 | 82.73 | 5724.87 | 270.22 | 1414.25
| 6080 | 12.32 | 80.4 | 5808.62 | 273.06 | 1433.6
| 6165 | 11.34 | 73.91 | 5891.81 | 276.89 | 1450.57
| 6250 | 10.1 | 69.97 | 5975.33 | 281.76 | 1465.6
| 6335 | 8.6 | 68.37 | 6059.2 | 286.66 | 1478.51
| 6419 | 7.24 | 71.56 | 6142.39 | 290.64 | 1489.37
| 6504 | 6.05 | 72.85 | 6226.82 | 293.66 | 1498.73
| 6591 | 4.26 | 79.48 | 6313.47 | 295.6 | 1506.29
| 6679 | 2.89 | 95.42 | 6401.3 | 295.99 | 1511.71
| 6764 | 2.6 | 143.25 | 6486.21 | 294.24 | 1515
| 6849 | 1.74 | 167.49 | 6571.15 | 291.44 | 1516.43
| 6891 | 1.44 | 207.61 | 6613.13 | 290.35 | 1516.33
| 6934 | 2.82 | 271.55 | 6656.11 | 289.9 | 1515.02
| 6976 | 6.99 | 271.53 | 6697.95 | 289.99 | 1511.43
| 7019 | 10.86 | 265.96 | 6740.42 | 289.78 | 1504.77
| 7062 | 14.77 | 262.49 | 6782.34 | 288.78 | 1495.29
| 7104 | 18.12 | 261.03 | 6822.62 | 287.06 | 1483.53
| 7147 | 22.2 | 263.34 | 6862.97 | 285.07 | 1468.85
| 7189 | 25.67 | 264.7 | 6901.36 | 283.31 | 1451.91
| 7232 | 29.63 | 266.04 | 6939.44 | 281.71 | 1432.02
| 7275 | 33.61 | 266.42 | 6976.05 | 280.24 | 1409.53
| 7318 | 38.27 | 267.57 | 7010.85 | 278.93 | 1384.33
| 7362 | 42.51 | 266.99 | 7044.36 | 277.57 | 1355.86
| 7405 | 46.62 | 267.71 | 7074.99 | 276.18 | 1325.73
| 7447 | 50.82 | 268.27 | 7102.69 | 275.08 | 1294.19
| 7490 | 55.7 | 268.67 | 7128.4 | 274.16 | 1259.75
| 7533 | 60.92 | 270.05 | 7150.99 | 273.77 | 1223.18
| 7575 | 65.57 | 271.8 | 7169.89 | 274.38 | 1185.69
| 7618 | 69 | 271.88 | 7186.49 | 275.66 | 1146.06
| 7662 | 73.13 | 272.27 | 7200.77 | 277.17 | 1104.47
| 7705 | 76.67 | 272.89 | 7211.97 | 279.04 | 1063.01
| 7749 | 79.12 | 273.46 | 7221.19 | 281.42 | 1020.06
| 7793 | 79.73 | 273.87 | 7229.27 | 284.19 | 976.89
| 7835 | 82.92 | 274.1 | 7235.6 | 287.07 | 935.48
| 7847 | 84 | 273.93 | 7236.97 | 287.91 | 923.59
| 7893 | 85.991 | 273.478 | 7240.98 | 290.87 | 877.86
| 7987 | 90.06 | 272.56 | 7244.22 | 295.81 | 784.07
| 8074 | 90.06 | 271.78 | 7244.13 | 299.11 | 697.13
| 8247 | 90.6 | 271.89 | 7243.13 | 304.65 | 524.22
| 8417 | 90.71 | 271.23 | 7241.19 | 309.27 | 354.3
| 8588 | 91.44 | 270.03 | 7237.98 | 311.15 | 183.34
| 8759 | 88.82 | 268.87 | 7237.59 | 309.51 | 12.37
| 8929 | 88.92 | 269.24 | 7240.94 | 306.71 | -157.58
| 9099 | 88.18 | 269.26 | 7245.25 | 304.48 | -327.51
| 9270 | 91.17 | 269.67 | 7246.22 | 302.89 | -498.48
| 9440 | 91.32 | 270.15 | 7242.52 | 302.62 | -668.44
| 9611 | 90.98 | 270.48 | 7239.09 | 303.56 | -839.4
| 9783 | 92.69 | 267.9 | 7233.58 | 301.13 | -1011.27
| 9956 | 89.41 | 268.38 | 7230.41 | 295.52 | -1184.13
| 10128 | 89.4 | 267.59 | 7232.2 | 289.47 | -1356.01
| 10299 | 88.15 | 267.8 | 7235.85 | 282.6 | -1526.83
| 10384 | 89.56 | 267.61 | 7237.55 | 279.19 | -1611.74
| 10554 | 89.25 | 268.52 | 7239.32 | 273.45 | -1781.63
| 10725 | 91.19 | 269.3 | 7238.66 | 270.2 | -1952.59
| 10900 | 90.92 | 269.59 | 7235.44 | 268.51 | -2127.55
| 11070 | 90.24 | 269.05 | 7233.72 | 266.49 | -2297.53
| 11243 | 88.98 | 267.84 | 7234.89 | 261.79 | -2470.46
| 11413 | 89.66 | 267.5 | 7236.91 | 254.88 | -2640.3
| 11584 | 90 | 267.44 | 7237.42 | 247.33 | -2811.14
| 11840 | 90.06 | 269.03 | 7237.29 | 239.45 | -3067.01
| 12095 | 89.29 | 269.3 | 7238.73 | 235.73 | -3321.97
| 12180 | 88.36 | 269.31 | 7240.48 | 234.7 | -3406.95
| 12351 | 89.23 | 271.01 | 7244.07 | 235.18 | -3577.9
| 12522 | 88.85 | 268.87 | 7246.94 | 235 | -3748.87
| 12607 | 89.78 | 269.1 | 7247.95 | 233.5 | -3833.85
| 12775 | 90.8 | 268.91 | 7247.1 | 230.58 | -4001.82
| 13035 | 89.5 | 269.2 | 7246.42 | 226.29 | -4261.77
| 13301 | 89.38 | 271.08 | 7249.02 | 226.94 | -4527.75
| 13369 | 89.38 | 271.08 | 7249.76 | 228.22 | -4595.73

## Lookup (hidden)
North Reference | RetunValue | Grid Type | ReturnValue | Deviation Indicator | ReturnValue
| 2 |  | 0 |  | 4
True |  | SPCS-Colorado Central-NAD27 |  | Directional
Grid |  | SPCS-Colorado Central-NAD83 |  | High Angle
|  | SPCS-Colorado North-NAD27 |  | Horizontal
SPCS-Colorado North-NAD83
SPCS-Colorado South-NAD27
SPCS-Colorado South-NAD83
UTM-Zone 12 NAD27
UTM-Zone 12 NAD83
UTM-Zone 13 NAD27
UTM-Zone 13 NAD83