## Data
Header Information | measured depth (ft) | inclination (°) | azimuth (°) | true vertical depth (ft) | northing +N/-S (ft) | easting +E/-W (ft)
Operator Name | 0 | 0 | 195.1 | 0 | 0 | 0
Kerr-Mcgee | 16 | 0 | 195.1 | 16 | 0 | 0
Operator Number | 116 | 0.27 | 195.1 | 116 | -0.23 | -0.06
47120 | 216 | 0.25 | 284.85 | 216 | -0.4 | -0.33
Well Name and Number | 316 | 0.4 | 342.36 | 316 | -0.01 | -0.65
Benson Farms 33N-23HZ | 416 | 0.05 | 331.73 | 416 | 0.36 | -0.78
API Number (if available) | 516 | 0.42 | 241.62 | 516 | 0.22 | -1.12
05-123-39338 | 616 | 0.32 | 327.73 | 615.99 | 0.29 | -1.59
Location: QQ SEC TWP RGE | 716 | 0.04 | 271.78 | 715.99 | 0.52 | -1.78
SEC.23-T3N-R68W | 816 | 0.55 | 238.67 | 815.99 | 0.28 | -2.22
Citing Type: Planned or Actual | 916 | 0.41 | 295.3 | 915.99 | 0.18 | -2.95
ACTUAL | 1016 | 0.1 | 296.12 | 1015.99 | 0.37 | -3.36
Deviation Indicator | 1116 | 0.56 | 262.42 | 1115.99 | 0.34 | -3.92
Horizontal | 1153 | 0.59 | 272.77 | 1152.98 | 0.33 | -4.29
North Reference | 1304 | 2 | 211.4 | 1303.95 | -1.88 | -6.44
True | 1398 | 1.3 | 281.5 | 1397.92 | -3.07 | -8.34
Grid Type | 1489 | 2.4 | 8.4 | 1488.88 | -0.98 | -9.07
#VALUE! | 1584 | 4.3 | 24 | 1583.72 | 4.24 | -7.33
| 1674 | 5.8 | 50.6 | 1673.38 | 10.21 | -2.44
| 1765 | 8.2 | 52.4 | 1763.69 | 17.09 | 6.25
| 1857 | 9.8 | 46.5 | 1854.56 | 26.49 | 17.13
| 1949 | 12 | 40.4 | 1944.89 | 39.16 | 29.01
| 2042 | 11.9 | 30.3 | 2035.89 | 54.8 | 40.12
| 2134 | 12.5 | 19.3 | 2125.82 | 72.39 | 48.19
| 2226 | 12.3 | 17.9 | 2215.68 | 91.11 | 54.5
| 2411 | 12.3 | 13.4 | 2396.43 | 129.04 | 65.12
| 2503 | 13.2 | 20.8 | 2486.17 | 148.39 | 71.12
| 2779 | 12.4 | 18.5 | 2755.31 | 205.95 | 91.71
| 2964 | 11.8 | 17.3 | 2936.2 | 242.85 | 103.64
| 3056 | 12.4 | 24.1 | 3026.16 | 260.85 | 110.47
| 3240 | 11.3 | 21.8 | 3206.24 | 295.62 | 125.24
| 3333 | 11.6 | 32.9 | 3297.4 | 311.93 | 133.7
| 3416 | 10.8 | 33.1 | 3378.82 | 325.45 | 142.48
| 3503 | 10.1 | 31.6 | 3464.37 | 338.78 | 150.93
| 3588 | 9.4 | 25.5 | 3548.15 | 351.39 | 157.82
| 3675 | 8.7 | 22.8 | 3634.07 | 363.87 | 163.43
| 3760 | 8.5 | 21.9 | 3718.11 | 375.63 | 168.26
| 3846 | 7.2 | 29.5 | 3803.3 | 386.22 | 173.29
| 3931 | 5.6 | 34.9 | 3887.77 | 394.25 | 178.28
| 4016 | 3.3 | 37.7 | 3972.51 | 399.59 | 182.15
| 4101 | 2.4 | 4.2 | 4057.41 | 403.3 | 183.78
| 4187 | 1.1 | 307.4 | 4143.37 | 405.6 | 183.26
| 4272 | 0.4 | 95 | 4228.37 | 406.07 | 182.9
| 4700 | 0.1 | 162.8 | 4656.37 | 405.58 | 184.5
| 5126 | 0.4 | 252.9 | 5082.36 | 404.79 | 183.19
| 5554 | 0.5 | 249.2 | 5510.35 | 403.69 | 180.02
| 5987 | 0.9 | 255.4 | 5943.31 | 402.16 | 174.96
| 6415 | 0.9 | 78.2 | 6371.3 | 402 | 175
| 6504 | 1.9 | 257.6 | 6460.29 | 401.83 | 174.24
| 6589 | 1.9 | 243.7 | 6545.24 | 400.9 | 171.6
| 6674 | 7 | 271.6 | 6629.96 | 400.42 | 165.16
| 6759 | 17.7 | 267.3 | 6712.88 | 399.95 | 147.02
| 6844 | 22.1 | 263.2 | 6792.78 | 397.45 | 118.22
| 6931 | 27.1 | 263.9 | 6871.86 | 393.4 | 82.24
| 7020 | 35.8 | 275.6 | 6947.79 | 393.79 | 36.05
| 7104 | 48 | 280.5 | 7010.21 | 401.91 | -19.32
| 7189 | 57.3 | 271.8 | 7061.78 | 408.81 | -86.35
| 7275 | 65.6 | 268.9 | 7102.85 | 409.2 | -161.81
| 7360 | 74 | 268.2 | 7132.18 | 407.17 | -241.49
| 7445 | 84.7 | 273 | 7147.87 | 408.1 | -324.87
| 7614 | 87.5 | 272.4 | 7159.37 | 416.04 | -493.27
| 7699 | 88.4 | 272.1 | 7162.41 | 419.38 | -578.15
| 7779 | 91 | 272.7 | 7162.83 | 422.73 | -658.07
| 7954 | 90.7 | 273.1 | 7160.23 | 431.58 | -832.83
| 8039 | 91 | 271.5 | 7158.97 | 434.99 | -917.75
| 8124 | 91.2 | 270.2 | 7157.34 | 436.25 | -1002.72
| 8295 | 90.6 | 270 | 7154.65 | 436.55 | -1173.7
| 8380 | 91.2 | 270.2 | 7153.31 | 436.7 | -1258.69
| 8465 | 90.8 | 270 | 7151.83 | 436.85 | -1343.67
| 8551 | 90.2 | 269.9 | 7151.08 | 436.77 | -1429.67
| 8721 | 90.1 | 270 | 7150.64 | 436.62 | -1599.67
| 8891 | 90.9 | 269.6 | 7149.15 | 436.03 | -1769.66
| 9062 | 90.8 | 269 | 7146.62 | 433.94 | -1940.63
| 9233 | 90.9 | 268.5 | 7144.08 | 430.21 | -2111.57
| 9403 | 90.1 | 268.1 | 7142.6 | 425.17 | -2281.49
| 9574 | 91 | 269.2 | 7140.95 | 421.14 | -2452.43
| 9745 | 90.5 | 269.3 | 7138.72 | 418.9 | -2623.4
| 9915 | 90.8 | 269.7 | 7136.79 | 417.42 | -2793.38
| 10085 | 90.4 | 269.4 | 7135.01 | 416.08 | -2963.36
| 10256 | 91.5 | 270.6 | 7132.17 | 416.08 | -3134.33
| 10425 | 91.3 | 270.8 | 7128.04 | 418.15 | -3303.27
| 10596 | 90.5 | 270.4 | 7125.36 | 419.94 | -3474.24
| 10766 | 90.2 | 272 | 7124.32 | 423.5 | -3644.19
| 10937 | 89.9 | 271.9 | 7124.17 | 429.32 | -3815.09
| 11107 | 89.9 | 272.6 | 7124.47 | 435.99 | -3984.96
| 11192 | 90.3 | 271.7 | 7124.32 | 439.18 | -4069.9
| 11363 | 90.4 | 272.1 | 7123.27 | 444.85 | -4240.8
| 11533 | 89.8 | 271.5 | 7122.98 | 450.19 | -4410.72
| 11704 | 90.4 | 271.4 | 7122.68 | 454.51 | -4581.66
| 11875 | 90.2 | 271.5 | 7121.78 | 458.84 | -4752.6
| 12047 | 89.1 | 270.6 | 7122.83 | 461.99 | -4924.57
| 12191 | 88.8 | 271.2 | 7125.47 | 464.25 | -5068.52
| 12253 | 88.763 | 271.237 | 7126.79 | 465.57 | -5130.5

## Lookup (hidden)
North Reference | RetunValue | Grid Type | ReturnValue | Deviation Indicator | ReturnValue
| 2 |  | 0 |  | 4
True |  | SPCS-Colorado Central-NAD27 |  | Directional
Grid |  | SPCS-Colorado Central-NAD83 |  | High Angle
|  | SPCS-Colorado North-NAD27 |  | Horizontal
SPCS-Colorado North-NAD83
SPCS-Colorado South-NAD27
SPCS-Colorado South-NAD83
UTM-Zone 12 NAD27
UTM-Zone 12 NAD83
UTM-Zone 13 NAD27
UTM-Zone 13 NAD83