## Data
Header Information | measured depth (ft) | inclination (°) | azimuth (°) | true vertical depth (ft) | northing +N/-S (ft) | easting +E/-W (ft)
Operator Name | 0 | 0 | 0 | 0 | 0 | 0
Synergy | 1400 | 0 | 0 | 1400 | 0 | 0
Operator Number | 1500 | 2 | 135.483 | 1499.98 | -1.24 | 1.22
10311 | 1600 | 4 | 135.483 | 1599.84 | -4.98 | 4.89
Well Name and Number | 1700 | 6 | 135.483 | 1699.45 | -11.19 | 11
SRC Cannnon 24-16NHZ | 1768.63 | 7.373 | 135.483 | 1767.62 | -16.89 | 16.61
API Number (if available) | 1800 | 7.373 | 135.483 | 1798.72 | -19.76 | 19.43
| 1900 | 7.373 | 135.483 | 1897.9 | -28.91 | 28.43
Location: QQ SEC TWP RGE | 2000 | 7.373 | 135.483 | 1997.07 | -38.06 | 37.42
Sec.16-T4N-R68W | 2100 | 7.373 | 135.483 | 2096.24 | -47.21 | 46.42
Citing Type: Planned or Actual | 2200 | 7.373 | 135.483 | 2195.42 | -56.36 | 55.42
Planned | 2300 | 7.373 | 135.483 | 2294.59 | -65.51 | 64.41
Deviation Indicator | 2400 | 7.373 | 135.483 | 2393.76 | -74.66 | 73.41
Horizontal | 2500 | 7.373 | 135.483 | 2492.94 | -83.81 | 82.41
North Reference | 2600 | 7.373 | 135.483 | 2592.11 | -92.96 | 91.4
True | 2700 | 7.373 | 135.483 | 2691.28 | -102.11 | 100.4
Grid Type | 2800 | 7.373 | 135.483 | 2790.46 | -111.26 | 109.4
#VALUE! | 2900 | 7.373 | 135.483 | 2889.63 | -120.41 | 118.4
| 3000 | 7.373 | 135.483 | 2988.8 | -129.56 | 127.39
| 3100 | 7.373 | 135.483 | 3087.98 | -138.71 | 136.39
| 3200 | 7.373 | 135.483 | 3187.15 | -147.86 | 145.39
| 3300 | 7.373 | 135.483 | 3286.32 | -157.01 | 154.38
| 3400 | 7.373 | 135.483 | 3385.5 | -166.16 | 163.38
| 3500 | 7.373 | 135.483 | 3484.67 | -175.31 | 172.38
| 3600 | 7.373 | 135.483 | 3583.84 | -184.46 | 181.37
| 3700 | 7.373 | 135.483 | 3683.02 | -193.61 | 190.37
| 3800 | 7.373 | 135.483 | 3782.19 | -202.75 | 199.37
| 3900 | 7.373 | 135.483 | 3881.36 | -211.9 | 208.37
| 3951.45 | 7.373 | 135.483 | 3932.38 | -216.61 | 212.99
| 4000 | 6.402 | 135.483 | 3980.59 | -220.76 | 217.08
| 4100 | 4.402 | 135.483 | 4080.14 | -227.48 | 223.68
| 4200 | 2.402 | 135.483 | 4179.96 | -231.71 | 227.84
| 4300 | 0.402 | 135.483 | 4279.92 | -233.45 | 229.55
| 4320.08 | 0 | 0 | 4300 | -233.5 | 229.6
| 5513.88 | 0 | 0 | 5493.8 | -233.5 | 229.6
| 5600 | 6.89 | 269.453 | 5579.71 | -233.55 | 224.43
| 5700 | 14.89 | 269.453 | 5677.83 | -233.73 | 205.55
| 5800 | 22.89 | 269.453 | 5772.37 | -234.04 | 173.21
| 5900 | 30.889 | 269.453 | 5861.49 | -234.47 | 128.02
| 6000 | 38.889 | 269.453 | 5943.45 | -235.02 | 70.87
| 6100 | 46.889 | 269.453 | 6016.65 | -235.66 | 2.87
| 6200 | 54.889 | 269.453 | 6079.68 | -236.4 | -74.66
| 6300 | 62.889 | 269.453 | 6131.31 | -237.22 | -160.2
| 6400 | 70.889 | 269.453 | 6170.53 | -238.1 | -252.1
| 6500 | 78.889 | 269.453 | 6196.58 | -239.02 | -348.56
| 6600 | 86.889 | 269.453 | 6208.94 | -239.97 | -447.7
| 6638.88 | 90 | 269.453 | 6210 | -240.34 | -486.57
| 6700 | 90 | 269.453 | 6210 | -240.92 | -547.68
| 6800 | 90 | 269.453 | 6210 | -241.87 | -647.68
| 6900 | 90 | 269.453 | 6210 | -242.83 | -747.67
| 7000 | 90 | 269.453 | 6210 | -243.78 | -847.67
| 7100 | 90 | 269.453 | 6210 | -244.74 | -947.66
| 7200 | 90 | 269.453 | 6210 | -245.69 | -1047.66
| 7300 | 90 | 269.453 | 6210 | -246.65 | -1147.65
| 7400 | 90 | 269.453 | 6210 | -247.6 | -1247.65
| 7500 | 90 | 269.453 | 6210 | -248.56 | -1347.64
| 7600 | 90 | 269.453 | 6210 | -249.51 | -1447.64
| 7700 | 90 | 269.453 | 6210 | -250.46 | -1547.63
| 7800 | 90 | 269.453 | 6210 | -251.42 | -1647.63
| 7900 | 90 | 269.453 | 6210 | -252.37 | -1747.63
| 8000 | 90 | 269.453 | 6210 | -253.33 | -1847.62
| 8100 | 90 | 269.453 | 6210 | -254.28 | -1947.62
| 8200 | 90 | 269.453 | 6210 | -255.24 | -2047.61
| 8300 | 90 | 269.453 | 6210 | -256.19 | -2147.61
| 8400 | 90 | 269.453 | 6210 | -257.15 | -2247.6
| 8500 | 90 | 269.453 | 6210 | -258.1 | -2347.6
| 8600 | 90 | 269.453 | 6210 | -259.06 | -2447.59
| 8700 | 90 | 269.453 | 6210 | -260.01 | -2547.59
| 8800 | 90 | 269.453 | 6210 | -260.96 | -2647.58
| 8900 | 90 | 269.453 | 6210 | -261.92 | -2747.58
| 9000 | 90 | 269.453 | 6210 | -262.87 | -2847.58
| 9100 | 90 | 269.453 | 6210 | -263.83 | -2947.57
| 9200 | 90 | 269.453 | 6210 | -264.78 | -3047.57
| 9300 | 90 | 269.453 | 6210 | -265.74 | -3147.56
| 9400 | 90 | 269.453 | 6210 | -266.69 | -3247.56
| 9500 | 90 | 269.453 | 6210 | -267.65 | -3347.55
| 9600 | 90 | 269.453 | 6210 | -268.6 | -3447.55
| 9700 | 90 | 269.453 | 6210 | -269.55 | -3547.54
| 9800 | 90 | 269.453 | 6210 | -270.51 | -3647.54
| 9900 | 90 | 269.453 | 6210 | -271.46 | -3747.53
| 10000 | 90 | 269.453 | 6210 | -272.42 | -3847.53
| 10100 | 90 | 269.453 | 6210 | -273.37 | -3947.53
| 10200 | 90 | 269.453 | 6210 | -274.33 | -4047.52
| 10300 | 90 | 269.453 | 6210 | -275.28 | -4147.52
| 10400 | 90 | 269.453 | 6210 | -276.24 | -4247.51
| 10500 | 90 | 269.453 | 6210 | -277.19 | -4347.51
| 10600 | 90 | 269.453 | 6210 | -278.15 | -4447.5
| 10687.68 | 90 | 269.453 | 6210 | -278.98 | -4535.18

## Lookup (hidden)
North Reference | RetunValue | Grid Type | ReturnValue | Deviation Indicator | ReturnValue
| 2 |  | 0 |  | 4
True |  | SPCS-Colorado Central-NAD27 |  | Directional
Grid |  | SPCS-Colorado Central-NAD83 |  | High Angle
|  | SPCS-Colorado North-NAD27 |  | Horizontal
SPCS-Colorado North-NAD83
SPCS-Colorado South-NAD27
SPCS-Colorado South-NAD83
UTM-Zone 12 NAD27
UTM-Zone 12 NAD83
UTM-Zone 13 NAD27
UTM-Zone 13 NAD83