## Data
Header Information | measured depth (ft) | inclination (°) | azimuth (°) | true vertical depth (ft) | northing +N/-S (ft) | easting +E/-W (ft)
Operator Name | 0 | 0 | 0 | 0 | 0 | 0
Caerus Oil & Gas | 145 | 0.2 | 198.4 | 145 | -0.2 | -0.1
Operator Number | 206 | 0.6 | 154.2 | 206 | -0.6 | 0
| 268 | 1.6 | 121.4 | 268 | -1.4 | 0.9
Well Name and Number | 329 | 2.6 | 129.8 | 328.9 | -2.7 | 2.7
Nolte 14D-13 | 390 | 4.4 | 119.1 | 389.8 | -4.7 | 5.8
API Number (if available) | 451 | 5.8 | 122.2 | 450.6 | -7.5 | 10.5
| 513 | 6.8 | 124.7 | 512.2 | -11.3 | 16.1
Location: QQ SEC TWP RGE | 604 | 8.8 | 128.6 | 602.4 | -18.7 | 26
S14-T7S-R96W | 695 | 11.6 | 128.8 | 691.9 | -28.8 | 38.6
Citing Type: Planned or Actual | 787 | 13.6 | 125.5 | 781.7 | -40.8 | 54.6
ACTUAL | 877 | 15.1 | 124.3 | 868.9 | -53.6 | 72.9
Deviation Indicator | 970 | 17.4 | 123.7 | 958.2 | -68.1 | 94.5
Directional | 1063 | 18.4 | 123.8 | 1046.7 | -84 | 118.2
North Reference | 1155 | 20.8 | 124.5 | 1133.3 | -101.3 | 143.8
True | 1250 | 22.6 | 119.1 | 1221.6 | -119.8 | 173.6
Grid Type | 1345 | 25.8 | 119.8 | 1308.2 | -138.9 | 207.5
#VALUE! | 1440 | 27.3 | 120 | 1393.2 | -160.1 | 244.3
| 1535 | 27.5 | 119.4 | 1477.6 | -181.8 | 282.3
| 1631 | 29.2 | 121.8 | 1562 | -205 | 321.5
| 1726 | 27.9 | 121.1 | 1645.5 | -228.7 | 360.2
| 1821 | 29.4 | 123.8 | 1728.9 | -253.1 | 398.7
| 1915 | 28.4 | 122.5 | 1811.2 | -278 | 436.7
| 2021 | 30.5 | 122.8 | 1903.5 | -306.1 | 480.6
| 2116 | 29.8 | 122.7 | 1985.6 | -331.9 | 520.7
| 2211 | 29.2 | 122.2 | 2068.3 | -357 | 560.2
| 2306 | 28.2 | 122.4 | 2151.6 | -381.4 | 598.7
| 2401 | 28.3 | 120 | 2235.3 | -404.7 | 637.2
| 2496 | 29.5 | 122.3 | 2318.5 | -428.4 | 676.5
| 2591 | 28 | 123 | 2401.8 | -453.1 | 714.9
| 2686 | 27 | 123.7 | 2486 | -477.2 | 751.6
| 2781 | 24 | 122.3 | 2571.8 | -499.5 | 785.9
| 2876 | 21.7 | 122.8 | 2659.3 | -519.3 | 817
| 2972 | 19.7 | 122.1 | 2749.1 | -537.5 | 845.6
| 3067 | 18.1 | 121.5 | 2839 | -553.8 | 871.7
| 3162 | 16.3 | 122.3 | 2929.7 | -568.6 | 895.6
| 3257 | 15 | 120.8 | 3021.2 | -582 | 917.4
| 3352 | 12.4 | 122.3 | 3113.5 | -593.8 | 936.6
| 3447 | 10.8 | 126.7 | 3206.5 | -604.5 | 952.4
| 3542 | 9.9 | 123.4 | 3300 | -614.3 | 966.3
| 3637 | 9.7 | 117.8 | 3393.6 | -622.6 | 980.2
| 3732 | 8 | 118 | 3487.5 | -629.4 | 993.1
| 3826 | 7.4 | 114.1 | 3580.6 | -635 | 1004.4
| 3921 | 5.1 | 121.1 | 3675.1 | -639.6 | 1013.6
| 4016 | 2.2 | 109.9 | 3769.9 | -642.4 | 1019
| 4111 | 2.2 | 125.3 | 3864.8 | -644.1 | 1022.2
| 4206 | 0.7 | 95 | 3959.8 | -645.2 | 1024.2
| 4301 | 0.7 | 131.2 | 4054.8 | -645.6 | 1025.2
| 4396 | 1.1 | 185.5 | 4149.7 | -646.9 | 1025.6
| 4491 | 0.6 | 144.3 | 4244.7 | -648.3 | 1025.8
| 4586 | 0.2 | 168.6 | 4339.7 | -648.8 | 1026.1
| 4681 | 0.5 | 227.5 | 4434.7 | -649.3 | 1025.8
| 4776 | 0.7 | 46.2 | 4529.7 | -649.1 | 1026
| 4871 | 0.3 | 124.5 | 4624.7 | -648.9 | 1026.6
| 4966 | 0.5 | 164.7 | 4719.7 | -649.4 | 1026.9
| 5061 | 1.2 | 206.5 | 4814.7 | -650.7 | 1026.6
| 5157 | 0.9 | 235.9 | 4910.7 | -652 | 1025.5
| 5251 | 1.6 | 234.8 | 5004.7 | -653.2 | 1023.8
| 5346 | 0.8 | 105.1 | 5099.7 | -654.1 | 1023.4
| 5441 | 0.6 | 179.8 | 5194.7 | -654.8 | 1024
| 5536 | 1 | 255.3 | 5289.7 | -655.5 | 1023.2
| 5630 | 1.7 | 259.3 | 5383.6 | -656 | 1021
| 5725 | 2.4 | 256.6 | 5478.6 | -656.7 | 1017.7
| 5820 | 2.1 | 244.7 | 5573.5 | -657.9 | 1014.2
| 5915 | 2.3 | 246.2 | 5668.4 | -659.4 | 1010.9
| 6010 | 2.5 | 249.1 | 5763.3 | -660.9 | 1007.2
| 6060 | 2.5 | 249.1 | 5813.3 | -661.7 | 1005.2

## Lookup (hidden)
North Reference | RetunValue | Grid Type | ReturnValue | Deviation Indicator | ReturnValue
| 2 |  | 0 |  | 2
True |  | SPCS-Colorado Central-NAD27 |  | Directional
Grid |  | SPCS-Colorado Central-NAD83 |  | High Angle
|  | SPCS-Colorado North-NAD27 |  | Horizontal
SPCS-Colorado North-NAD83
SPCS-Colorado South-NAD27
SPCS-Colorado South-NAD83
UTM-Zone 12 NAD27
UTM-Zone 12 NAD83
UTM-Zone 13 NAD27
UTM-Zone 13 NAD83