## Data
Header Information | measured depth (ft) | inclination (°) | azimuth (°) | true vertical depth (ft) | northing +N/-S (ft) | easting +E/-W (ft)
Operator Name | 0 | 0 | 0 | 0 | 0 | 0
WPX Energy Rocky Mountain, LLC | 200 | 2.8 | 30.1608 | 199.97 | 1.69 | 0.98
Operator Number | 400 | 9.8 | 30.1608 | 398.64 | 20.65 | 12
96850 | 600 | 15.2318 | 30.1608 | 593.32 | 59.9 | 34.81
Well Name and Number | 800 | 15.2318 | 30.1608 | 786.29 | 105.33 | 61.21
RWF 23-26 | 1000 | 15.2318 | 30.1608 | 979.27 | 150.76 | 87.61
API Number (if available) | 1200 | 15.2318 | 30.1608 | 1172.24 | 196.19 | 114.01
| 1400 | 15.2318 | 30.1608 | 1365.21 | 241.63 | 140.41
Location: QQ SEC TWP RGE | 1600 | 15.2318 | 30.1608 | 1558.19 | 287.06 | 166.81
SESW, Sec. 26, T6S, R94W | 1800 | 15.2318 | 30.1608 | 1751.16 | 332.49 | 193.21
Citing Type: Planned or Actual | 2000 | 15.2318 | 30.1608 | 1944.14 | 377.92 | 219.61
Planned | 2200 | 15.2318 | 30.1608 | 2137.11 | 423.35 | 246.01
Deviation Indicator | 2400 | 15.2318 | 30.1608 | 2330.09 | 468.78 | 272.41
Directional | 2600 | 15.2318 | 30.1608 | 2523.06 | 514.21 | 298.81
North Reference | 2800 | 15.2318 | 30.1608 | 2716.03 | 559.65 | 325.21
True | 3000 | 15.2318 | 30.1608 | 2909.01 | 605.08 | 351.61
Grid Type | 3200 | 15.2318 | 30.1608 | 3101.98 | 650.51 | 378.01
#VALUE! | 3400 | 15.2318 | 30.1608 | 3294.96 | 695.94 | 404.41
| 3600 | 15.2318 | 30.1608 | 3487.93 | 741.37 | 430.81
| 3800 | 15.2318 | 30.1608 | 3680.9 | 786.8 | 457.21
| 4000 | 15.0855 | 30.1608 | 3873.88 | 832.22 | 483.6
| 4200 | 12.0855 | 30.1608 | 4068.26 | 872.84 | 507.2
| 4400 | 9.0855 | 30.1608 | 4264.84 | 904.6 | 525.66
| 4600 | 6.0855 | 30.1608 | 4463.06 | 927.42 | 538.92
| 4800 | 3.0855 | 30.1608 | 4662.4 | 941.25 | 546.96
| 5000 | 0.0855 | 30.1608 | 4862.3 | 946.03 | 549.74
| 5200 | 0 | 0 | 5062.3 | 946.03 | 549.74
| 5400 | 0 | 0 | 5262.3 | 946.03 | 549.74
| 5600 | 0 | 0 | 5462.3 | 946.03 | 549.74
| 5800 | 0 | 0 | 5662.3 | 946.03 | 549.74
| 6000 | 0 | 0 | 5862.3 | 946.03 | 549.74
| 6200 | 0 | 0 | 6062.3 | 946.03 | 549.74
| 6400 | 0 | 0 | 6262.3 | 946.03 | 549.74
| 6600 | 0 | 0 | 6462.3 | 946.03 | 549.74
| 6800 | 0 | 0 | 6662.3 | 946.03 | 549.74
| 7000 | 0 | 0 | 6862.3 | 946.03 | 549.74
| 7200 | 0 | 0 | 7062.3 | 946.03 | 549.74
| 7400 | 0 | 0 | 7262.3 | 946.03 | 549.74
| 7600 | 0 | 0 | 7462.3 | 946.03 | 549.74
| 7800 | 0 | 0 | 7662.3 | 946.03 | 549.74
| 7855.7 | 0 | 0 | 7718 | 946.03 | 549.74

## Lookup (hidden)
North Reference | RetunValue | Grid Type | ReturnValue | Deviation Indicator | ReturnValue
| 2 |  | 0 |  | 2
True |  | SPCS-Colorado Central-NAD27 |  | Directional
Grid |  | SPCS-Colorado Central-NAD83 |  | High Angle
|  | SPCS-Colorado North-NAD27 |  | Horizontal
SPCS-Colorado North-NAD83
SPCS-Colorado South-NAD27
SPCS-Colorado South-NAD83
UTM-Zone 12 NAD27
UTM-Zone 12 NAD83
UTM-Zone 13 NAD27
UTM-Zone 13 NAD83