## Data
Header Information | measured depth (ft) | inclination (°) | azimuth (°) | true vertical depth (ft) | northing +N/-S (ft) | easting +E/-W (ft)
Operator Name | 0 | 0 | 0 | 0 | 0 | 0
Coleman Oil & Gas, Inc. | 100 | 0 | 0 | 100 | 0 | 0
Operator Number | 200 | 0 | 0 | 200 | 0 | 0
18160 | 300 | 0 | 0 | 300 | 0 | 0
Well Name and Number | 400 | 0 | 0 | 400 | 0 | 0
La Plata 34-7-33 #1 Lat 1 ST 1 | 500 | 3 | 307.89 | 500 | 1.61 | -2.07
API Number (if available) | 600 | 6 | 307.89 | 599.6 | 6.43 | -8.26
| 700 | 9 | 307.89 | 698.8 | 14.44 | -18.56
Location: QQ SEC TWP RGE | 800 | 12 | 307.89 | 797.1 | 25.63 | -32.94
SESE S33 T34N R7W | 900 | 15 | 307.89 | 894.3 | 39.97 | -51.36
Citing Type: Planned or Actual | 1008.4 | 18.25 | 307.89 | 998.2 | 59.01 | -75.83
Planned | 1100 | 18.25 | 307.89 | 1085.2 | 76.63 | -98.47
Deviation Indicator | 1200 | 18.25 | 307.89 | 1180.1 | 95.87 | -123.19
Horizontal | 1300 | 18.25 | 307.89 | 1275.1 | 115.1 | -147.91
North Reference | 1400 | 18.25 | 307.89 | 1370.1 | 134.33 | -172.63
Grid | 1500 | 18.25 | 307.89 | 1465 | 153.57 | -197.34
Grid Type | 1600 | 18.25 | 307.89 | 1560 | 172.8 | -222.06
SPCS-Colorado Central-NAD83 | 1700 | 18.25 | 307.89 | 1655 | 192.04 | -246.78
| 1800 | 18.25 | 307.89 | 1749.9 | 211.27 | -271.5
| 1900 | 18.25 | 307.89 | 1844.9 | 230.51 | -296.21
| 2000 | 18.25 | 307.89 | 1939.9 | 249.74 | -320.93
| 2100 | 18.25 | 307.89 | 2034.8 | 268.98 | -345.65
| 2200 | 18.25 | 307.89 | 2129.8 | 288.21 | -370.37
| 2300 | 18.25 | 307.89 | 2224.8 | 307.45 | -395.08
| 2400 | 18.25 | 307.89 | 2319.8 | 326.68 | -419.8
| 2500 | 18.25 | 307.89 | 2414.7 | 345.92 | -444.52
| 2600 | 18.25 | 307.89 | 2509.7 | 365.15 | -469.24
| 2700 | 18.25 | 307.89 | 2604.7 | 384.39 | -493.95
| 2800 | 18.25 | 307.89 | 2699.6 | 403.62 | -518.67
| 2895 | 18.25 | 307.89 | 2789.8 | 421.89 | -542.15
| 2900 | 19.5 | 307.89 | 2794.6 | 422.89 | -543.43
| 2920 | 24.5 | 307.89 | 2813.1 | 427.49 | -549.34
| 2940 | 29.5 | 307.89 | 2830.9 | 433.06 | -556.51
| 2960 | 34.5 | 307.89 | 2847.9 | 439.57 | -564.87
| 2980 | 39.5 | 307.89 | 2863.9 | 446.96 | -574.36
| 3000 | 44.5 | 307.89 | 2878.7 | 455.18 | -584.92
| 3020 | 49.5 | 307.89 | 2892.3 | 464.16 | -596.46
| 3040 | 54.5 | 307.89 | 2904.7 | 473.83 | -608.9
| 3060 | 59.5 | 307.89 | 2915.5 | 484.13 | -622.13
| 3080 | 64.5 | 307.89 | 2924.9 | 494.97 | -636.07
| 3100 | 69.5 | 307.89 | 2932.7 | 506.28 | -650.59
| 3120 | 74.5 | 307.89 | 2938.9 | 517.96 | -665.6
| 3140 | 79.5 | 307.89 | 2943.4 | 529.92 | -680.97
| 3160 | 84.5 | 307.89 | 2946.2 | 542.08 | -696.6
| 3182 | 90 | 307.89 | 2947.2 | 555.56 | -713.92
| 3200 | 90 | 306.81 | 2947.2 | 566.49 | -728.24
| 3250 | 90 | 309.81 | 2947.2 | 597.48 | -767.47
| 3300 | 90 | 312.81 | 2947.2 | 630.48 | -805.02
| 3350 | 90 | 315.81 | 2947.2 | 665.4 | -840.8
| 3400 | 90 | 318.81 | 2947.2 | 702.15 | -874.69
| 3450 | 90 | 321.81 | 2947.2 | 740.62 | -906.62
| 3500 | 90 | 324.81 | 2947.2 | 780.71 | -936.49
| 3550 | 90 | 327.81 | 2947.2 | 822.31 | -964.23
| 3600 | 90 | 330.81 | 2947.2 | 865.3 | -989.74
| 3650 | 90 | 333.81 | 2947.2 | 909.57 | -1012.98
| 3700 | 90 | 336.81 | 2947.2 | 954.99 | -1033.86
| 3800 | 90 | 336.81 | 2947.2 | 1046.91 | -1073.24
| 3900 | 90.08 | 331.81 | 2947.2 | 1136.99 | -1116.58
| 4000 | 90.15 | 326.81 | 2947 | 1222.96 | -1167.6
| 4100 | 90.22 | 321.81 | 2946.7 | 1304.15 | -1225.92
| 4200 | 90.29 | 316.81 | 2946.2 | 1379.95 | -1291.1
| 4300 | 90.36 | 311.81 | 2945.6 | 1449.79 | -1362.63
| 4400 | 90.43 | 306.81 | 2944.9 | 1513.12 | -1439.97
| 4500 | 90.49 | 301.81 | 2944.1 | 1569.47 | -1522.54
| 4600 | 90.55 | 296.81 | 2943.2 | 1618.41 | -1609.71
| 4700 | 90.61 | 291.81 | 2942.2 | 1659.56 | -1700.81
| 4800 | 90.66 | 286.81 | 2941.1 | 1692.62 | -1795.14
| 4900 | 90.71 | 281.81 | 2939.9 | 1717.33 | -1892
| 5000 | 90.75 | 276.81 | 2938.6 | 1733.51 | -1990.64
| 5100 | 90.78 | 271.81 | 2937.3 | 1741.02 | -2090.32
| 5133.3 | 90.79 | 270.15 | 2936.8 | 1741.59 | -2123.63
| 5200 | 90.79 | 270.15 | 2935.9 | 1741.76 | -2190.31
| 5300 | 90.79 | 270.15 | 2934.5 | 1742.02 | -2290.3
| 5400 | 90.79 | 270.15 | 2933.2 | 1742.27 | -2390.29
| 5500 | 90.79 | 270.15 | 2931.8 | 1742.52 | -2490.28
| 5600 | 90.79 | 270.15 | 2930.4 | 1742.78 | -2590.27
| 5700 | 90.79 | 270.15 | 2929 | 1743.03 | -2690.26
| 5800 | 90.79 | 270.15 | 2927.6 | 1743.29 | -2790.25
| 5900 | 90.79 | 270.15 | 2926.3 | 1743.54 | -2890.24
| 6000 | 90.79 | 270.15 | 2924.9 | 1743.8 | -2990.23
| 6100 | 90.79 | 270.15 | 2923.5 | 1744.05 | -3090.22
| 6200 | 90.79 | 270.15 | 2922.1 | 1744.3 | -3190.21
| 6300 | 90.79 | 270.15 | 2920.7 | 1744.56 | -3290.2
| 6400 | 90.79 | 270.15 | 2919.3 | 1744.81 | -3390.19
| 6500 | 90.79 | 270.15 | 2918 | 1745.07 | -3490.18
| 6600 | 90.79 | 270.15 | 2916.6 | 1745.32 | -3590.17
| 6700 | 90.79 | 270.15 | 2915.2 | 1745.58 | -3690.16
| 6800 | 90.79 | 270.15 | 2913.8 | 1745.83 | -3790.15
| 6866.9 | 90.79 | 270.15 | 2912.9 | 1746 | -3857.01

## Lookup (hidden)
North Reference | RetunValue | Grid Type | ReturnValue | Deviation Indicator | ReturnValue
| 3 |  | 3 |  | 4
True |  | SPCS-Colorado Central-NAD27 |  | Directional
Grid |  | SPCS-Colorado Central-NAD83 |  | High Angle
|  | SPCS-Colorado North-NAD27 |  | Horizontal
SPCS-Colorado North-NAD83
SPCS-Colorado South-NAD27
SPCS-Colorado South-NAD83
UTM-Zone 12 NAD27
UTM-Zone 12 NAD83
UTM-Zone 13 NAD27
UTM-Zone 13 NAD83