## Data
Header Information | measured depth (ft) | inclination (°) | azimuth (°) | true vertical depth (ft) | northing +N/-S (ft) | easting +E/-W (ft)
Operator Name | 0 | 0 | 0 | 0 | 0 | 0
Coleman Oil & Gas, Inc. | 100 | 0 | 0 | 100 | 0 | 0
Operator Number | 200 | 0 | 0 | 200 | 0 | 0
18160 | 300 | 0 | 0 | 300 | 0 | 0
Well Name and Number | 400 | 0 | 0 | 400 | 0 | 0
La Plata 34-7-33 #1 Lat 2 | 500 | 3 | 307.89 | 500 | 1.61 | -2.07
API Number (if available) | 600 | 6 | 307.89 | 599.6 | 6.43 | -8.26
| 700 | 9 | 307.89 | 698.8 | 14.44 | -18.56
Location: QQ SEC TWP RGE | 800 | 12 | 307.89 | 797.1 | 25.63 | -32.94
SESE S33 T34N R7W | 900 | 15 | 307.89 | 894.3 | 39.97 | -51.36
Citing Type: Planned or Actual | 1008.4 | 18.25 | 307.89 | 998.2 | 59.01 | -75.83
Planned | 1100 | 18.25 | 307.89 | 1085.2 | 76.63 | -98.47
Deviation Indicator | 1200 | 18.25 | 307.89 | 1180.1 | 95.87 | -123.19
Horizontal | 1300 | 18.25 | 307.89 | 1275.1 | 115.1 | -147.91
North Reference | 1400 | 18.25 | 307.89 | 1370.1 | 134.33 | -172.63
Grid | 1500 | 18.25 | 307.89 | 1465 | 153.57 | -197.34
Grid Type | 1600 | 18.25 | 307.89 | 1560 | 172.8 | -222.06
SPCS-Colorado Central-NAD83 | 1700 | 18.25 | 307.89 | 1655 | 192.04 | -246.78
| 1800 | 18.25 | 307.89 | 1749.9 | 211.27 | -271.5
| 1900 | 18.25 | 307.89 | 1844.9 | 230.51 | -296.21
| 2000 | 18.25 | 307.89 | 1939.9 | 249.74 | -320.93
| 2100 | 18.25 | 307.89 | 2034.8 | 268.98 | -345.65
| 2200 | 18.25 | 307.89 | 2129.8 | 288.21 | -370.37
| 2300 | 18.25 | 307.89 | 2224.8 | 307.45 | -395.08
| 2400 | 18.25 | 307.89 | 2319.8 | 326.68 | -419.8
| 2500 | 18.25 | 307.89 | 2414.7 | 345.92 | -444.52
| 2600 | 18.25 | 307.89 | 2509.7 | 365.15 | -469.24
| 2700 | 18.25 | 307.89 | 2604.7 | 384.39 | -493.95
| 2800 | 18.25 | 307.89 | 2699.6 | 403.62 | -518.67
| 2850 | 18.25 | 307.89 | 2747.1 | 413.24 | -531.03
| 2860 | 19.81 | 313.09 | 2756.6 | 415.36 | -533.5
| 2880 | 23.27 | 321.36 | 2775.2 | 420.76 | -538.45
| 2900 | 27.07 | 327.5 | 2793.3 | 427.69 | -543.36
| 2920 | 31.06 | 332.2 | 2810.7 | 436.09 | -548.21
| 2940 | 35.19 | 335.91 | 2827.5 | 445.93 | -552.98
| 2960 | 39.42 | 338.93 | 2843.4 | 457.12 | -557.61
| 2980 | 43.7 | 341.44 | 2858.4 | 469.6 | -562.1
| 3000 | 48.04 | 343.59 | 2872.3 | 483.29 | -566.4
| 3020 | 52.41 | 345.46 | 2885.1 | 498.1 | -570.49
| 3040 | 56.8 | 347.12 | 2896.7 | 513.94 | -574.35
| 3060 | 61.22 | 348.62 | 2907 | 530.69 | -577.94
| 3080 | 65.65 | 350.01 | 2915.9 | 548.27 | -581.26
| 3100 | 70.09 | 351.29 | 2923.4 | 566.55 | -584.26
| 3120 | 74.55 | 352.51 | 2929.5 | 585.41 | -586.94
| 3140 | 79 | 353.67 | 2934.1 | 604.73 | -589.28
| 3160 | 83.47 | 354.81 | 2937.1 | 624.39 | -591.27
| 3180 | 87.93 | 355.92 | 2938.6 | 644.26 | -592.88
| 3191.1 | 90.4 | 356.53 | 2938.8 | 655.3 | -593.61
| 3200 | 90.4 | 357.06 | 2938.7 | 664.22 | -594.11
| 3250 | 90.41 | 0.06 | 2938.4 | 714.2 | -595.36
| 3300 | 90.42 | 3.06 | 2938 | 764.17 | -594
| 3350 | 90.43 | 6.06 | 2937.6 | 814.01 | -590.02
| 3400 | 90.43 | 9.06 | 2937.3 | 863.57 | -583.44
| 3450 | 90.44 | 12.06 | 2936.9 | 912.71 | -574.28
| 3500 | 90.44 | 15.06 | 2936.5 | 961.31 | -562.55
| 3550 | 90.44 | 18.06 | 2936.1 | 1009.23 | -548.3
| 3600 | 90.44 | 21.06 | 2935.7 | 1056.34 | -531.56
| 3650 | 90.44 | 24.06 | 2935.3 | 1102.5 | -512.38
| 3700 | 90.44 | 27.06 | 2935 | 1147.6 | -490.81
| 3750 | 90.44 | 30.06 | 2934.6 | 1191.51 | -466.9
| 3800 | 90.44 | 33.06 | 2934.2 | 1234.11 | -440.74
| 3850 | 90.43 | 36.06 | 2933.8 | 1275.28 | -412.37
| 3900 | 90.43 | 39.06 | 2933.4 | 1314.9 | -381.9
| 3950 | 90.42 | 42.06 | 2933.1 | 1352.88 | -349.39
| 4000 | 90.41 | 45.06 | 2932.7 | 1389.11 | -314.93
| 4050 | 90.4 | 48.06 | 2932.3 | 1423.48 | -278.63
| 4072.5 | 90.4 | 49.41 | 2932.2 | 1438.3 | -261.75
| 4100 | 90.4 | 49.41 | 2932 | 1456.21 | -240.84
| 4200 | 90.4 | 49.41 | 2931.3 | 1521.27 | -164.9
| 4300 | 90.4 | 49.41 | 2930.6 | 1586.33 | -88.96
| 4400 | 90.4 | 49.41 | 2929.9 | 1651.39 | -13.02
| 4500 | 90.4 | 49.41 | 2929.2 | 1716.45 | 62.92
| 4534.3 | 90.4 | 49.41 | 2929 | 1738.8 | 89

## Lookup (hidden)
North Reference | RetunValue | Grid Type | ReturnValue | Deviation Indicator | ReturnValue
| 3 |  | 3 |  | 4
True |  | SPCS-Colorado Central-NAD27 |  | Directional
Grid |  | SPCS-Colorado Central-NAD83 |  | High Angle
|  | SPCS-Colorado North-NAD27 |  | Horizontal
SPCS-Colorado North-NAD83
SPCS-Colorado South-NAD27
SPCS-Colorado South-NAD83
UTM-Zone 12 NAD27
UTM-Zone 12 NAD83
UTM-Zone 13 NAD27
UTM-Zone 13 NAD83