## Data
Header Information | measured depth (ft) | inclination (°) | azimuth (°) | true vertical depth (ft) | northing +N/-S (ft) | easting +E/-W (ft)
Operator Name | 0 | 0 | 0 | 0 | 0 | 0
Extraction Oil & Gas | 127 | 0.35 | 299.66 | 127 | 0.19 | -0.34
Operator Number | 217 | 0.26 | 309.59 | 217 | 0.46 | -0.73
10459 | 307 | 0.26 | 332.97 | 307 | 0.77 | -0.98
Well Name and Number | 399 | 0.44 | 329.98 | 399 | 1.26 | -1.26
Hiner 36C-17W | 491 | 0.18 | 356.7 | 490.99 | 1.71 | -1.44
API Number (if available) | 583 | 0.18 | 5.49 | 582.99 | 2 | -1.43
| 675 | 0.09 | 62.53 | 674.99 | 2.18 | -1.36
Location: QQ SEC TWP RGE | 736 | 0.18 | 183.29 | 735.99 | 2.1 | -1.32
NENE 36 6N 66W | 827 | 0.26 | 359.07 | 826.99 | 2.17 | -1.33
Citing Type: Planned or Actual | 921 | 3.96 | 71.28 | 920.92 | 3.42 | 1.74
Actual | 1015 | 4.13 | 80.33 | 1014.68 | 5.03 | 8.15
Deviation Indicator | 1109 | 8.09 | 73.4 | 1108.13 | 7.49 | 17.83
Horizontal | 1201 | 9.94 | 69.98 | 1198.99 | 12.06 | 31.5
North Reference | 1293 | 10.73 | 58.15 | 1289.51 | 19.3 | 46.23
Grid | 1385 | 11.08 | 56.3 | 1379.85 | 28.72 | 60.86
Grid Type | 1477 | 16.53 | 50.19 | 1469.16 | 42.02 | 78.29
SPCS-Colorado North-NAD83 | 1569 | 15.48 | 47.45 | 1557.59 | 58.7 | 97.39
| 1661 | 17.41 | 45.92 | 1645.83 | 76.58 | 116.32
| 1753 | 17.41 | 43.36 | 1733.61 | 96.16 | 135.66
| 1845 | 17.59 | 40.58 | 1821.36 | 116.73 | 154.15
| 1937 | 16.8 | 47.81 | 1909.26 | 136.22 | 173.05
| 2060 | 16.18 | 46.99 | 2027.2 | 159.85 | 198.75
| 2152 | 15.74 | 45.96 | 2115.65 | 177.26 | 217.09
| 2244 | 14.68 | 46.29 | 2204.43 | 193.99 | 234.49
| 2330 | 13.45 | 47.49 | 2287.85 | 208.28 | 249.74
| 2415 | 12.31 | 46.92 | 2370.71 | 221.15 | 263.64
| 2500 | 13.81 | 48.57 | 2453.51 | 234.05 | 277.87
| 2585 | 16.18 | 57.18 | 2535.62 | 247.19 | 295.43
| 2670 | 16.62 | 58.93 | 2617.16 | 259.88 | 315.8
| 2756 | 17.41 | 52.79 | 2699.4 | 274.01 | 336.58
| 2841 | 16.88 | 51.15 | 2780.62 | 289.44 | 356.32
| 2926 | 15.92 | 48.64 | 2862.16 | 304.89 | 374.68
| 3011 | 15.83 | 46.62 | 2943.92 | 320.55 | 391.86
| 3096 | 15.3 | 47.04 | 3025.8 | 336.16 | 408.49
| 3182 | 13.81 | 44.06 | 3109.04 | 351.27 | 423.93
| 3266 | 13.63 | 47.58 | 3190.65 | 365.15 | 438.21
| 3351 | 14.51 | 55.92 | 3273.11 | 377.87 | 454.43
| 3437 | 16.18 | 59.77 | 3356.04 | 389.94 | 473.7
| 3522 | 15.74 | 57.33 | 3437.76 | 402.13 | 493.64
| 3607 | 13.54 | 53.39 | 3520 | 414.29 | 511.34
| 3692 | 15.3 | 50.7 | 3602.32 | 427.33 | 528
| 3778 | 17.41 | 52.34 | 3684.84 | 442.38 | 546.97
| 3863 | 18.73 | 51.22 | 3765.64 | 458.7 | 567.68
| 3948 | 20.31 | 50.79 | 3845.75 | 476.57 | 589.75
| 4034 | 19.35 | 48.49 | 3926.66 | 495.45 | 611.98
| 4119 | 17.85 | 47.22 | 4007.21 | 513.63 | 632.09
| 4205 | 14.86 | 45.98 | 4089.72 | 530.25 | 649.7
| 4290 | 13.98 | 44.83 | 4172.05 | 545.11 | 664.78
| 4376 | 13.28 | 44.48 | 4255.62 | 559.52 | 679.02
| 4460 | 14.68 | 45.27 | 4337.13 | 573.9 | 693.34
| 4546 | 17.85 | 52.34 | 4419.69 | 589.62 | 711.53
| 4630 | 18.11 | 54.65 | 4499.59 | 605.04 | 732.37
| 4715 | 16.44 | 55.21 | 4580.75 | 619.55 | 753.02
| 4799 | 15.04 | 55.41 | 4661.6 | 632.52 | 771.76
| 4884 | 13.98 | 47.66 | 4743.89 | 645.7 | 788.43
| 4970 | 14.77 | 46.06 | 4827.2 | 660.3 | 804
| 5055 | 17.24 | 50.67 | 4908.9 | 675.81 | 821.55
| 5140 | 18.38 | 51.17 | 4989.83 | 692.19 | 841.73
| 5225 | 16.44 | 49.94 | 5070.93 | 708.34 | 861.38
| 5311 | 14.6 | 49.77 | 5153.79 | 723.17 | 878.97
| 5396 | 14.33 | 49.85 | 5236.1 | 736.87 | 895.19
| 5481 | 14.86 | 48.67 | 5318.36 | 750.85 | 911.41
| 5566 | 15.21 | 52.48 | 5400.45 | 764.84 | 928.44
| 5652 | 17.06 | 57.89 | 5483.06 | 778.42 | 948.08
| 5737 | 16.18 | 59.53 | 5564.51 | 791.05 | 968.85
| 5822 | 13.01 | 58.03 | 5646.76 | 802.13 | 987.17
| 5907 | 11.43 | 57.99 | 5729.83 | 811.66 | 1002.43
| 5992 | 10.02 | 57.05 | 5813.34 | 820.15 | 1015.78
| 6077 | 7.91 | 59.58 | 5897.3 | 827.13 | 1027.03
| 6163 | 7.21 | 51.37 | 5982.55 | 833.5 | 1036.35
| 6248 | 6.42 | 57.3 | 6066.95 | 839.39 | 1044.52
| 6334 | 5.36 | 57.13 | 6152.5 | 844.17 | 1051.94
| 6419 | 2.73 | 54.55 | 6237.28 | 847.5 | 1056.92
| 6504 | 0.26 | 194.14 | 6322.25 | 848.49 | 1058.52
| 6589 | 1.49 | 211.56 | 6407.24 | 847.36 | 1057.9
| 6674 | 0.97 | 222.77 | 6492.22 | 845.89 | 1056.83
| 6760 | 2.2 | 283.28 | 6578.19 | 845.73 | 1054.73
| 6802 | 5.36 | 299.46 | 6620.09 | 846.88 | 1052.24
| 6845 | 8.44 | 312.16 | 6662.78 | 849.99 | 1048.15
| 6887 | 11.08 | 323.16 | 6704.17 | 855.29 | 1043.44
| 6930 | 12.57 | 318.29 | 6746.26 | 862.09 | 1037.85
| 6973 | 15.56 | 304.76 | 6787.97 | 868.88 | 1030
| 7016 | 18.82 | 285.95 | 6829.08 | 874.07 | 1018.58
| 7058 | 24.53 | 275.84 | 6868.11 | 876.83 | 1003.37
| 7101 | 30.25 | 277.86 | 6906.27 | 879.22 | 983.75
| 7144 | 36.05 | 274.87 | 6942.26 | 881.78 | 960.39
| 7187 | 41.06 | 275.05 | 6975.88 | 884.09 | 933.7
| 7229 | 47.04 | 272.06 | 7006.05 | 885.86 | 904.57
| 7272 | 51.79 | 268.02 | 7034.03 | 885.85 | 871.93
| 7314 | 56.72 | 263.01 | 7058.56 | 883.14 | 837.98
| 7357 | 63.4 | 262.74 | 7080.01 | 878.51 | 801.03
| 7400 | 71.75 | 261.34 | 7096.4 | 873 | 761.7
| 7442 | 80.46 | 261.51 | 7106.48 | 866.93 | 721.43
| 7485 | 89.08 | 261.87 | 7110.39 | 860.75 | 679.09
| 7528 | 90.22 | 262.3 | 7110.66 | 854.82 | 636.51
| 7613 | 92.15 | 262.57 | 7108.9 | 843.64 | 552.27
| 7654 | 92.86 | 261.78 | 7107.11 | 838.06 | 511.69
| 7729 | 95.06 | 261.05 | 7101.93 | 826.89 | 437.71
| 7814 | 94.35 | 262.86 | 7094.96 | 815.04 | 353.84
| 7856 | 91.89 | 263.04 | 7092.67 | 809.89 | 312.22
| 7899 | 91.89 | 265.89 | 7091.25 | 805.75 | 269.45
| 7941 | 91.01 | 267.85 | 7090.19 | 803.45 | 227.52
| 7984 | 90.92 | 270.46 | 7089.46 | 802.82 | 184.54
| 8026 | 91.89 | 270.35 | 7088.43 | 803.12 | 142.55
| 8069 | 89.69 | 269.71 | 7087.84 | 803.14 | 99.56
| 8112 | 89.16 | 268.41 | 7088.27 | 802.43 | 56.57
| 8154 | 86.26 | 269.15 | 7089.95 | 801.54 | 14.62
| 8240 | 86.7 | 270.25 | 7095.23 | 801.09 | -71.22
| 8323 | 88.64 | 272.24 | 7098.61 | 802.89 | -154.12
| 8408 | 88.55 | 272.8 | 7100.69 | 806.63 | -239.01
| 8493 | 87.93 | 272.21 | 7103.3 | 810.34 | -323.89
| 8578 | 90.4 | 273.22 | 7104.54 | 814.37 | -408.78
| 8663 | 92.86 | 273.58 | 7102.12 | 819.41 | -493.59
| 8749 | 90.66 | 275.09 | 7099.48 | 825.91 | -579.29
| 8834 | 89.34 | 274.23 | 7099.48 | 832.81 | -664.01
| 8919 | 90.22 | 275.12 | 7099.81 | 839.74 | -748.73
| 9004 | 86.79 | 272.92 | 7102.02 | 845.7 | -833.47
| 9089 | 89.78 | 271.79 | 7104.57 | 849.19 | -918.35
| 9174 | 89.34 | 270.45 | 7105.22 | 850.85 | -1003.33
| 9260 | 88.81 | 269.27 | 7106.61 | 850.64 | -1089.31
| 9345 | 88.81 | 267.67 | 7108.37 | 848.37 | -1174.26
| 9430 | 89.43 | 267.46 | 7109.68 | 844.76 | -1259.18
| 9515 | 88.81 | 266.97 | 7110.99 | 840.63 | -1344.07
| 9601 | 89.96 | 266.86 | 7111.91 | 836 | -1429.93
| 9686 | 91.28 | 266.19 | 7110.99 | 830.85 | -1514.77
| 9771 | 91.63 | 268.01 | 7108.83 | 826.55 | -1599.63
| 9856 | 89.87 | 269.74 | 7107.72 | 824.88 | -1684.6
| 9941 | 91.1 | 269.94 | 7107 | 824.64 | -1769.6
| 10027 | 91.89 | 271.67 | 7104.75 | 825.85 | -1855.55
| 10112 | 89.96 | 271.76 | 7103.38 | 828.39 | -1940.5
| 10197 | 89.52 | 270.18 | 7103.77 | 829.83 | -2025.48
| 10282 | 88.37 | 269.18 | 7105.33 | 829.36 | -2110.47
| 10368 | 89.43 | 269.32 | 7106.98 | 828.23 | -2196.44
| 10453 | 90.66 | 269.68 | 7106.92 | 827.49 | -2281.44
| 10538 | 89.96 | 270.7 | 7106.46 | 827.77 | -2366.43
| 10623 | 89.34 | 271.52 | 7106.98 | 829.42 | -2451.41
| 10709 | 88.46 | 271.86 | 7108.63 | 831.96 | -2537.36
| 10794 | 88.9 | 271.05 | 7110.59 | 834.11 | -2622.31
| 10879 | 88.99 | 270.62 | 7112.15 | 835.35 | -2707.29
| 10964 | 90.13 | 271.51 | 7112.8 | 836.93 | -2792.27
| 11050 | 90.04 | 270.38 | 7112.68 | 838.35 | -2878.25
| 11134 | 90.48 | 270.38 | 7112.29 | 838.91 | -2962.25
| 11220 | 89.34 | 271.69 | 7112.43 | 840.46 | -3048.23
| 11305 | 91.45 | 274.33 | 7111.84 | 844.92 | -3133.1
| 11390 | 89.78 | 273.51 | 7110.93 | 850.73 | -3217.89
| 11475 | 90.4 | 272.92 | 7110.8 | 855.5 | -3302.76
| 11561 | 91.45 | 272.77 | 7109.41 | 859.77 | -3388.64
| 11646 | 89.25 | 272.11 | 7108.89 | 863.39 | -3473.56
| 11731 | 90.04 | 271.87 | 7109.42 | 866.34 | -3558.5
| 11816 | 92.24 | 273.08 | 7107.73 | 870.01 | -3643.4
| 11901 | 89.78 | 270.99 | 7106.23 | 873.02 | -3728.32
| 11961 | 89.78 | 271.35 | 7106.46 | 874.25 | -3788.31
| 12045 | 89.78 | 271.35 | 7106.78 | 876.23 | -3872.28

## Lookup (hidden)
North Reference | RetunValue | Grid Type | ReturnValue | Deviation Indicator | ReturnValue
| 3 |  | 5 |  | 4
True |  | SPCS-Colorado Central-NAD27 |  | Directional
Grid |  | SPCS-Colorado Central-NAD83 |  | High Angle
|  | SPCS-Colorado North-NAD27 |  | Horizontal
SPCS-Colorado North-NAD83
SPCS-Colorado South-NAD27
SPCS-Colorado South-NAD83
UTM-Zone 12 NAD27
UTM-Zone 12 NAD83
UTM-Zone 13 NAD27
UTM-Zone 13 NAD83