## Data
Header Information | measured depth (ft) | inclination (°) | azimuth (°) | true vertical depth (ft) | northing +N/-S (ft) | easting +E/-W (ft)
Operator Name | 0 | 0 | 0 | 0 | 0 | 0
Kerr-McGee | 100 | 0 | 0 | 100 | 0 | 0
Operator Number | 200 | 0 | 0 | 200 | 0 | 0
47120 | 300 | 0 | 0 | 300 | 0 | 0
Well Name and Number | 400 | 0 | 0 | 400 | 0 | 0
Hunziker 1C-28HZ | 500 | 0 | 0 | 500 | 0 | 0
API Number (if available) | 600 | 0 | 0 | 600 | 0 | 0
| 700 | 0 | 0 | 700 | 0 | 0
Location: QQ SEC TWP RGE | 800 | 0 | 0 | 800 | 0 | 0
SWSE Sec 28-T2N-R67W | 900 | 0 | 0 | 900 | 0 | 0
Citing Type: Planned or Actual | 1000 | 0 | 0 | 1000 | 0 | 0
Planned | 1100 | 0 | 0 | 1100 | 0 | 0
Deviation Indicator | 1200 | 0 | 0 | 1200 | 0 | 0
Horizontal | 1300 | 0 | 0 | 1300 | 0 | 0
North Reference | 1400 | 0 | 0 | 1400 | 0 | 0
True | 1500 | 0 | 0 | 1500 | 0 | 0
Grid Type | 1600 | 0 | 0 | 1600 | 0 | 0
#VALUE! | 1678.9 | 0 | 0 | 1678.9 | 0 | 0
VS Direction: 0° | 1700 | 0.4219 | 134 | 1700 | -0.05 | 0.06
| 1800 | 2.4219 | 134 | 1799.96 | -1.78 | 1.84
| 1900 | 4.4219 | 134 | 1899.78 | -5.92 | 6.13
| 2000 | 6.4219 | 134 | 1999.32 | -12.49 | 12.93
| 2100 | 8.4219 | 134 | 2098.48 | -21.46 | 22.22
| 2200 | 10.4219 | 134 | 2197.13 | -32.83 | 34
| 2300 | 12.4219 | 134 | 2295.14 | -46.59 | 48.24
| 2400 | 14.4219 | 134 | 2392.4 | -62.71 | 64.94
| 2499.99 | 16.4219 | 134 | 2488.8 | -81.18 | 84.07
| 2599.99 | 18.4219 | 134 | 2584.21 | -101.98 | 105.6
| 2678.9 | 20 | 134 | 2658.72 | -120.01 | 124.28
| 2699.99 | 20 | 134 | 2678.54 | -125.03 | 129.47
| 2799.99 | 20 | 134 | 2772.51 | -148.79 | 154.07
| 2899.99 | 20 | 134 | 2866.48 | -172.54 | 178.67
| 2999.99 | 20 | 134 | 2960.45 | -196.3 | 203.28
| 3099.99 | 20 | 134 | 3054.41 | -220.06 | 227.88
| 3199.99 | 20 | 134 | 3148.38 | -243.82 | 252.48
| 3299.99 | 20 | 134 | 3242.35 | -267.58 | 277.09
| 3399.99 | 20 | 134 | 3336.32 | -291.34 | 301.69
| 3499.99 | 20 | 134 | 3430.29 | -315.1 | 326.29
| 3599.99 | 20 | 134 | 3524.26 | -338.85 | 350.89
| 3699.99 | 20 | 134 | 3618.23 | -362.61 | 375.5
| 3799.99 | 20 | 134 | 3712.2 | -386.37 | 400.1
| 3899.99 | 20 | 134 | 3806.17 | -410.13 | 424.7
| 3999.99 | 20 | 134 | 3900.14 | -433.89 | 449.31
| 4099.99 | 20 | 134 | 3994.11 | -457.65 | 473.91
| 4199.99 | 20 | 134 | 4088.07 | -481.41 | 498.51
| 4299.99 | 20 | 134 | 4182.04 | -505.17 | 523.11
| 4399.99 | 20 | 134 | 4276.01 | -528.92 | 547.72
| 4499.99 | 20 | 134 | 4369.98 | -552.68 | 572.32
| 4599.99 | 20 | 134 | 4463.95 | -576.44 | 596.92
| 4699.99 | 20 | 134 | 4557.92 | -600.2 | 621.53
| 4799.99 | 20 | 134 | 4651.89 | -623.96 | 646.13
| 4899.99 | 20 | 134 | 4745.86 | -647.72 | 670.73
| 4999.99 | 20 | 134 | 4839.83 | -671.48 | 695.33
| 5099.99 | 20 | 134 | 4933.8 | -695.23 | 719.94
| 5199.99 | 20 | 134 | 5027.76 | -718.99 | 744.54
| 5299.99 | 20 | 134 | 5121.73 | -742.75 | 769.14
| 5399.99 | 20 | 134 | 5215.7 | -766.51 | 793.74
| 5499.99 | 20 | 134 | 5309.67 | -790.27 | 818.35
| 5599.99 | 20 | 134 | 5403.64 | -814.03 | 842.95
| 5699.99 | 20 | 134 | 5497.61 | -837.79 | 867.55
| 5799.99 | 20 | 134 | 5591.58 | -861.55 | 892.16
| 5899.99 | 20 | 134 | 5685.55 | -885.3 | 916.76
| 5999.99 | 20 | 134 | 5779.52 | -909.06 | 941.36
| 6099.99 | 20 | 134 | 5873.49 | -932.82 | 965.96
| 6122.9 | 20 | 134 | 5895.02 | -938.26 | 971.6
| 6199.99 | 18.4582 | 134 | 5967.8 | -955.9 | 989.86
| 6299.99 | 16.4583 | 134 | 6063.19 | -976.74 | 1011.44
| 6399.99 | 14.4583 | 134 | 6159.57 | -995.25 | 1030.62
| 6499.99 | 12.4583 | 134 | 6256.82 | -1011.42 | 1047.36
| 6599.99 | 10.4583 | 134 | 6354.82 | -1025.22 | 1061.65
| 6699.99 | 8.4583 | 134 | 6453.45 | -1036.63 | 1073.47
| 6799.99 | 6.4583 | 134 | 6552.6 | -1045.65 | 1082.8
| 6899.99 | 4.4583 | 134 | 6652.14 | -1052.26 | 1089.65
| 6999.99 | 2.4583 | 134 | 6751.96 | -1056.45 | 1093.98
| 7099.99 | 0.4583 | 134 | 6851.92 | -1058.22 | 1095.81
| 7122.9 | 0 | 0 | 6874.83 | -1058.28 | 1095.88
| 7199.99 | 0 | 0 | 6951.92 | -1058.28 | 1095.88
| 7222.9 | 0 | 0 | 6974.83 | -1058.28 | 1095.88
| 7299.99 | 6.1668 | 0.0024 | 7051.77 | -1054.14 | 1095.88
| 7399.99 | 14.1668 | 0.0024 | 7150.12 | -1036.5 | 1095.88
| 7499.98 | 22.1668 | 0.0024 | 7245.06 | -1005.34 | 1095.88
| 7599.98 | 30.1668 | 0.0024 | 7334.74 | -961.28 | 1095.88
| 7699.98 | 38.1668 | 0.0024 | 7417.41 | -905.17 | 1095.89
| 7799.98 | 46.1668 | 0.0024 | 7491.47 | -838.09 | 1095.89
| 7899.98 | 54.1667 | 0.0024 | 7555.47 | -761.36 | 1095.89
| 7999.98 | 62.1667 | 0.0024 | 7608.17 | -676.48 | 1095.9
| 8099.98 | 70.1667 | 0.0024 | 7648.55 | -585.08 | 1095.9
| 8199.98 | 78.1667 | 0.0024 | 7675.81 | -488.95 | 1095.9
| 8299.98 | 86.1667 | 0.0024 | 7689.43 | -389.96 | 1095.91
| 8353.98 | 90.4868 | 0.0024 | 7691 | -336 | 1095.91
| 8399.98 | 90.4868 | 0.0024 | 7690.61 | -290 | 1095.91
| 8499.98 | 90.4868 | 0.0024 | 7689.76 | -190 | 1095.92
| 8599.98 | 90.4868 | 0.0024 | 7688.91 | -90.01 | 1095.92
| 8699.98 | 90.4868 | 0.0024 | 7688.06 | 9.99 | 1095.93
| 8799.98 | 90.4868 | 0.0024 | 7687.21 | 109.98 | 1095.93
| 8899.98 | 90.4868 | 0.0024 | 7686.37 | 209.98 | 1095.93
| 8999.98 | 90.4868 | 0.0024 | 7685.52 | 309.98 | 1095.94
| 9099.98 | 90.4868 | 0.0024 | 7684.67 | 409.97 | 1095.94
| 9199.98 | 90.4868 | 0.0024 | 7683.82 | 509.97 | 1095.95
| 9299.98 | 90.4868 | 0.0024 | 7682.97 | 609.96 | 1095.95
| 9399.98 | 90.4868 | 0.0024 | 7682.12 | 709.96 | 1095.96
| 9499.98 | 90.4868 | 0.0024 | 7681.27 | 809.96 | 1095.96
| 9599.98 | 90.4868 | 0.0024 | 7680.42 | 909.95 | 1095.96
| 9699.98 | 90.4868 | 0.0024 | 7679.57 | 1009.95 | 1095.97
| 9799.98 | 90.4868 | 0.0024 | 7678.72 | 1109.95 | 1095.97
| 9899.98 | 90.4868 | 0.0024 | 7677.87 | 1209.94 | 1095.98
| 9999.98 | 90.4868 | 0.0024 | 7677.02 | 1309.94 | 1095.98
| 10099.98 | 90.4868 | 0.0024 | 7676.17 | 1409.93 | 1095.99
| 10199.98 | 90.4868 | 0.0024 | 7675.32 | 1509.93 | 1095.99
| 10299.98 | 90.4868 | 0.0024 | 7674.47 | 1609.93 | 1095.99
| 10399.98 | 90.4868 | 0.0024 | 7673.62 | 1709.92 | 1096
| 10499.98 | 90.4868 | 0.0024 | 7672.77 | 1809.92 | 1096
| 10599.98 | 90.4868 | 0.0024 | 7671.92 | 1909.92 | 1096.01
| 10699.98 | 90.4868 | 0.0024 | 7671.07 | 2009.91 | 1096.01
| 10799.98 | 90.4868 | 0.0024 | 7670.22 | 2109.91 | 1096.01
| 10899.98 | 90.4868 | 0.0024 | 7669.37 | 2209.9 | 1096.02
| 10999.98 | 90.4868 | 0.0024 | 7668.52 | 2309.9 | 1096.02
| 11099.98 | 90.4868 | 0.0024 | 7667.68 | 2409.9 | 1096.03
| 11199.98 | 90.4868 | 0.0024 | 7666.83 | 2509.89 | 1096.03
| 11299.98 | 90.4868 | 0.0024 | 7665.98 | 2609.89 | 1096.04
| 11399.98 | 90.4868 | 0.0024 | 7665.13 | 2709.88 | 1096.04
| 11499.98 | 90.4868 | 0.0024 | 7664.28 | 2809.88 | 1096.04
| 11599.98 | 90.4868 | 0.0024 | 7663.43 | 2909.88 | 1096.05
| 11699.98 | 90.4868 | 0.0024 | 7662.58 | 3009.87 | 1096.05
| 11799.98 | 90.4868 | 0.0024 | 7661.73 | 3109.87 | 1096.06
| 11899.98 | 90.4868 | 0.0024 | 7660.88 | 3209.87 | 1096.06
| 11999.98 | 90.4868 | 0.0024 | 7660.03 | 3309.86 | 1096.07
| 12099.98 | 90.4868 | 0.0024 | 7659.18 | 3409.86 | 1096.07
| 12199.98 | 90.4868 | 0.0024 | 7658.33 | 3509.85 | 1096.07
| 12299.98 | 90.4868 | 0.0024 | 7657.48 | 3609.85 | 1096.08
| 12399.98 | 90.4868 | 0.0024 | 7656.63 | 3709.85 | 1096.08
| 12499.97 | 90.4868 | 0.0024 | 7655.78 | 3809.84 | 1096.09
| 12599.97 | 90.4868 | 0.0024 | 7654.93 | 3909.84 | 1096.09
| 12699.97 | 90.4868 | 0.0024 | 7654.08 | 4009.84 | 1096.1
| 12799.97 | 90.4868 | 0.0024 | 7653.23 | 4109.83 | 1096.1
| 12899.97 | 90.4868 | 0.0024 | 7652.38 | 4209.83 | 1096.1
| 12999.97 | 90.4868 | 0.0024 | 7651.53 | 4309.82 | 1096.11
| 13062.79 | 90.4868 | 0.0024 | 7651 | 4372.64 | 1096.11

## Lookup (hidden)
North Reference | RetunValue | Grid Type | ReturnValue | Deviation Indicator | ReturnValue
| 2 |  | 0 |  | 4
True |  | SPCS-Colorado Central-NAD27 |  | Directional
Grid |  | SPCS-Colorado Central-NAD83 |  | High Angle
|  | SPCS-Colorado North-NAD27 |  | Horizontal
SPCS-Colorado North-NAD83
SPCS-Colorado South-NAD27
SPCS-Colorado South-NAD83
UTM-Zone 12 NAD27
UTM-Zone 12 NAD83
UTM-Zone 13 NAD27
UTM-Zone 13 NAD83